## 封-1 招标工程量清单封面
| 济源西霞湖生态文旅综合开发项目（一期）黄河研学基地1#~5#暖通 |  | 工程
招标工程量清单
招 标 人:
(单位盖章)
造 价咨询人:
(单位盖章)
软件测评合格编号:2020-RJ004;2019-RJ005;2017-RJ003 |  | 封-1

## 扉-1 招标工程量清单
| 济源西霞湖生态文旅综合开发项目（一期）黄河研学基地1#~5#暖通 |  |  | 工程
招标工程量清单
招 标 人: |  | 造价咨询人:
| (单位盖章) |  | (单位资质专用章)
法定代表人 或其授权人: |  | 法定代表人 或其授权人:
| (签字或盖章) |  | (签字或盖章)
编 制 人: |  | 复 核 人:
| (造价人员签字盖专用章) |  | (造价工程师签字盖专用章)
编制时间: |  | 复核时间:
软件测评合格编号:2020-RJ004;2019-RJ005;2017-RJ003 |  |  | 扉-1

## 1_表-03 单项工程清单报价汇总表
单项工程清单报价汇总表
工程名称:济源西霞湖生态文旅综合开发项目（一期）黄河研学基地1#~5#暖通 |  |  |  | 第1页 共1页
序号 | 单位工程名称 | 金额(元) | 其中:(元)
|  |  | 暂估价 | 安全文明施工费 | 规费
1 | 为济源西霞湖生态文旅综合开发项目（一期）黄河研学基地1#游客服务中心-暖通
2 | 济源西霞湖生态文旅综合开发项目（一期）黄河研学基地2#配套设施-暖通
3 | 济源西霞湖生态文旅综合开发项目（一期）黄河研学基地3#配套设施-暖通
4 | 济源西霞湖生态文旅综合开发项目（一期）黄河研学基地4#配套设施-暖通
5 | 济源西霞湖生态文旅综合开发项目（一期）黄河研学基地5#研学住宿-暖通
合计
注：本表适用于单项工程招标控制价或投标报价的汇总。暂估价包括分部分项工程中的暂估价和专业工程工程暂估价。
软件测评合格编号:2020-RJ004;2019-RJ005;2017-RJ003 |  |  |  |  | 表-03

## 1_1_表-08 分部分项工程和单价措施项目清单与计价表
分部分项工程和单价措施项目清单与计价表
工程名称:为济源西霞湖生态文旅综合开发项目（一期）黄河研学基地1#游客服务中心-暖通 |  |  | 标段: |  |  |  | 第1页 共12页
序号 | 项目编码 | 项目名称 | 项目特征描述 | 计量 单位 | 工程量 | 金 额(元)
[6 empty] | 综合单价 | 合价 | 其 中
暂估价
空调及空调风系统
1 | 030701003001 | 空调器 | 1.名称：变频多联室外机W400(14) 2.规格：制冷量:40KW,制热量:45KW,制冷额定功率:10.2W,制热额定功率:10.68W,电压:380V,噪音值:≤59dB(A),IPLV:≥8.0,环保冷媒:R410A 3.外形尺寸(mm):940*1760*825(宽×高×深) 4.其他：未注明参数详见施工图纸 | 台 | 1
2 | 030701003002 | 空调器 | 1.名称：变频多联室外机W615(22) 2.规格：制冷量:61.5KW,制热量:69KW,制冷额定功率:17.75W,制热额定功率:16.98W,电压:380V,噪音值:≤62dB(A),IPLV:≥8.0,环保冷媒:R410A 3.外形尺寸(mm):1340*1760*825(宽×高×深) 4.其他：未注明参数详见施工图纸 | 台 | 2
3 | 030701003003 | 空调器 | 1.名称：变频多联室外机W680(24) 2.规格：制冷量:68.5KW,制热量:75KW,制冷额定功率:18.48W,制热额定功率:17.57W,电压:380V,噪音值:≤62dB(A),IPLV:≥8.0,环保冷媒:R410A 3.外形尺寸(mm):1340*1760*825(宽×高×深) 4.其他：未注明参数详见施工图纸 | 台 | 1
本页小计
注：为计取规费等的使用，可在表中增设其中：“定额人工费”。
软件测评合格编号:HA-02-2017-RJ003 | [7 empty] | 表-08
分部分项工程和单价措施项目清单与计价表
工程名称:为济源西霞湖生态文旅综合开发项目（一期）黄河研学基地1#游客服务中心-暖通 |  |  | 标段: |  |  |  | 第2页 共12页
序号 | 项目编码 | 项目名称 | 项目特征描述 | 计量 单位 | 工程量 | 金 额(元)
[6 empty] | 综合单价 | 合价 | 其 中
暂估价
4 | 030701003004 | 空调器 | 1.名称：变频多联室外机W900(32) 2.规格：制冷量:90KW,制热量:100KW,制冷额定功率:24.59W,制热额定功率:23.82W,电压:380V,噪音值:≤64dB(A),IPLV:≥8.0,环保冷媒:R410A 3.外形尺寸(mm):1880*1760*825(宽×高×深) 4.其他：未注明参数详见施工图纸 | 台 | 2
5 | 030701003005 | 空调器 | 1.名称：变频多联室外机W1120(40) 2.规格：制冷量:112KW,制热量:123.5KW,制冷额定功率:31.99W,制热额定功率:31.68W,电压:380V,噪音值:≤67dB(A),IPLV:≥8.0,环保冷媒:R410A 3.外形尺寸(mm):1880*1760*825(宽×高×深) 4.其他：未注明参数详见施工图纸 | 台 | 4
6 | 030701004001 | 风机盘管 | 1.名称：风管式室内机22T3 2.规格：制冷量:2.2KW,制热量:2.6KW,额定功率:22W,电压:220V,风量:420m3/h,静压:10~30Pa,高档噪音值:28dB(A),标配冷凝水提升泵 3.外形尺寸(mm):550*199*450(宽×高×深) 4.其它:满足规范及图纸的相关要求 | 台 | 2
本页小计
注：为计取规费等的使用，可在表中增设其中：“定额人工费”。
软件测评合格编号:HA-02-2017-RJ003 | [7 empty] | 表-08
分部分项工程和单价措施项目清单与计价表
工程名称:为济源西霞湖生态文旅综合开发项目（一期）黄河研学基地1#游客服务中心-暖通 |  |  | 标段: |  |  |  | 第3页 共12页
序号 | 项目编码 | 项目名称 | 项目特征描述 | 计量 单位 | 工程量 | 金 额(元)
[6 empty] | 综合单价 | 合价 | 其 中
暂估价
7 | 030701004002 | 风机盘管 | 1.名称：风管式室内机28T3 2.规格：制冷量:2.8KW,制热量:3.2KW,额定功率:28W,电压:220V,风量:460m3/h,静压:10~30Pa,高档噪音值:30dB(A),标配冷凝水提升泵 3.外形尺寸(mm):550*199*450(宽×高×深) 4.其它:满足规范及图纸的相关要求 | 台 | 2
8 | 030701004003 | 风机盘管 | 1.名称：风管式室内机56T3 2.规格：制冷量:5.6KW,制热量:6.3KW,额定功率:100W,电压:220V,风量:10200m3/h,静压:10~30Pa,高档噪音值:38dB(A),标配冷凝水提升泵 3.外形尺寸(mm):900*199*450(宽×高×深) 4.其它:满足规范及图纸的相关要求 | 台 | 9
9 | 030701004004 | 风机盘管 | 1.名称：风管式室内机71T3 2.规格：制冷量:7.1KW,制热量:8.0KW,额定功率:65W,电压:220V,风量:1145m3/h,静压:10~30Pa,高档噪音值:38dB(A),标配冷凝水提升泵 3.外形尺寸(mm):1100*199*450(宽×高×深) 4.其它:满足规范及图纸的相关要求 | 台 | 67
本页小计
注：为计取规费等的使用，可在表中增设其中：“定额人工费”。
软件测评合格编号:HA-02-2017-RJ003 | [7 empty] | 表-08
分部分项工程和单价措施项目清单与计价表
工程名称:为济源西霞湖生态文旅综合开发项目（一期）黄河研学基地1#游客服务中心-暖通 |  |  | 标段: |  |  |  | 第4页 共12页
序号 | 项目编码 | 项目名称 | 项目特征描述 | 计量 单位 | 工程量 | 金 额(元)
[6 empty] | 综合单价 | 合价 | 其 中
暂估价
10 | 030701004005 | 风机盘管 | 1.名称：风管式室内机80T3 2.规格：制冷量:8.0KW,制热量:9.0KW,额定功率:102W,电压:220V,风量:1355m3/h,静压:10~50Pa,高档噪音值:38dB(A),标配冷凝水提升泵 3.外形尺寸(mm):1050*245*750(宽×高×深) 4.其它:满足规范及图纸的相关要求 | 台 | 16
11 | 030701004006 | 风机盘管 | 1.名称：风管式室内机90T3 2.规格：制冷量:9.0KW,制热量:10.0KW,额定功率:90W,电压:220V,风量:1420m3/h,静压:10~50Pa,高档噪音值:39dB(A),标配冷凝水提升泵 3.外形尺寸(mm):1050*245*750(宽×高×深) 4.其它:满足规范及图纸的相关要求 | 台 | 11
12 | 030701004007 | 风机盘管 | 1.名称：风管式室内机125T3 2.规格：制冷量:12.5KW,制热量:14.0KW,额定功率:138W,电压:220V,风量:1580m3/h,静压:10~80Pa,高档噪音值:43dB(A),标配冷凝水提升泵 3.外形尺寸(mm):1400*245*750(宽×高×深) 4.其它:满足规范及图纸的相关要求 | 台 | 7
本页小计
注：为计取规费等的使用，可在表中增设其中：“定额人工费”。
软件测评合格编号:HA-02-2017-RJ003 | [7 empty] | 表-08
分部分项工程和单价措施项目清单与计价表
工程名称:为济源西霞湖生态文旅综合开发项目（一期）黄河研学基地1#游客服务中心-暖通 |  |  | 标段: |  |  |  | 第5页 共12页
序号 | 项目编码 | 项目名称 | 项目特征描述 | 计量 单位 | 工程量 | 金 额(元)
[6 empty] | 综合单价 | 合价 | 其 中
暂估价
13 | 030701004008 | 风机盘管 | 1.名称：环形出风嵌入式室内机71Q4 2.规格：制冷量:7.1KW,制热量:8.0KW,额定功率:32W,电压:220V,风量:1000m3/h,高档噪音值:37dB(A),标配冷凝水提升泵 3.外形尺寸(mm):840*204*840(宽×高×深) 4.其它:满足规范及图纸的相关要求 | 台 | 13
14 | 030702001001 | 碳钢通风管道（空调送回风） | 1.材质：镀锌钢板 2.形状：矩形 3.规格：长边长:1000mm以内 4.板材厚度：1mm 5.其它:满足规范及图纸的相关要求 | m2 | 126.07
15 | 030702001002 | 碳钢通风管道（空调送回风） | 1.材质：镀锌钢板 2.形状：矩形 3.规格：长边长:1000mm以内 4.板材厚度：0.75mm 5.其它:满足规范及图纸的相关要求 | m2 | 343.34
16 | 030702001003 | 碳钢通风管道（空调送回风） | 1.材质：镀锌钢板 2.形状：矩形 3.规格：长边长:800mm以内 4.板材厚度：0.6mm 5.其它:满足规范及图纸的相关要求 | m2 | 54.74
17 | 030702001004 | 碳钢通风管道（空调送回风） | 1.材质：镀锌钢板 2.形状：矩形 3.规格：长边长:500mm以内 4.板材厚度：0.5mm 5.其它:满足规范及图纸的相关要求 | m2 | 6.36
本页小计
注：为计取规费等的使用，可在表中增设其中：“定额人工费”。
软件测评合格编号:HA-02-2017-RJ003 | [7 empty] | 表-08
分部分项工程和单价措施项目清单与计价表
工程名称:为济源西霞湖生态文旅综合开发项目（一期）黄河研学基地1#游客服务中心-暖通 |  |  | 标段: |  |  |  | 第6页 共12页
序号 | 项目编码 | 项目名称 | 项目特征描述 | 计量 单位 | 工程量 | 金 额(元)
[6 empty] | 综合单价 | 合价 | 其 中
暂估价
18 | 030703011001 | 铝及铝合金风口、散流器 | 1.名称：单层百叶风口 2.规格：400*400 3.材质：铝合金 3.其它:满足规范及图纸的相关要求 | 个 | 80
19 | 030703011002 | 铝及铝合金风口、散流器 | 1.名称：双层百叶风口 2.规格：400*400 3.材质：铝合金 4.其它:满足规范及图纸的相关要求 | 个 | 48
20 | 030703011003 | 铝及铝合金风口、散流器 | 1.名称：条形格栅风口 2.规格：1250*200 3.材质：铝合金 4.其它:满足规范及图纸的相关要求 | 个 | 7
21 | 030703011004 | 铝及铝合金风口、散流器 | 1.名称：条形格栅风口 2.规格：880*120 3.材质：铝合金 4.其它:满足规范及图纸的相关要求 | 个 | 85
22 | 030703019001 | 柔性接口 | 1.名称：防火布软接 2.其它:满足规范及图纸的相关要求 | m2 | 66.77
23 | 030903005001 | 铜管管件 | 1.名称:分歧管 2.规格:φ9.53 3.材质:铜管 4.其他:满足规范及图纸的相关要求 | 个 | 37
24 | 030903005002 | 铜管管件 | 1.名称:分歧管 2.规格:φ12.7 3.材质:铜管 4.其他:满足规范及图纸的相关要求 | 个 | 34
25 | 030903005003 | 铜管管件 | 1.名称:分歧管 2.规格:φ15.88 3.材质:铜管 4.其他:满足规范及图纸的相关要求 | 个 | 20
本页小计
注：为计取规费等的使用，可在表中增设其中：“定额人工费”。
软件测评合格编号:HA-02-2017-RJ003 | [7 empty] | 表-08
分部分项工程和单价措施项目清单与计价表
工程名称:为济源西霞湖生态文旅综合开发项目（一期）黄河研学基地1#游客服务中心-暖通 |  |  | 标段: |  |  |  | 第7页 共12页
序号 | 项目编码 | 项目名称 | 项目特征描述 | 计量 单位 | 工程量 | 金 额(元)
[6 empty] | 综合单价 | 合价 | 其 中
暂估价
26 | 030903005004 | 铜管管件 | 1.名称:分歧管 2.规格:φ19.05 3.材质:铜管 4.其他:满足规范及图纸的相关要求 | 个 | 45
27 | 030903005005 | 铜管管件 | 1.名称:分歧管 2.规格:φ22.2 3.材质:铜管 4.其他:满足规范及图纸的相关要求 | 个 | 36
28 | 030903005006 | 铜管管件 | 1.名称:分歧管 2.规格:φ28.6 3.材质:铜管 4.其他:满足规范及图纸的相关要求 | 个 | 36
29 | 030903005007 | 铜管管件 | 1.名称:分歧管 2.规格:φ34.92 3.材质:铜管 4.其他:满足规范及图纸的相关要求 | 个 | 18
30 | 030903005008 | 铜管管件 | 1.名称:分歧管 2.规格:φ41.3 3.材质:铜管 4.其他:满足规范及图纸的相关要求 | 个 | 8
31 | 031001004001 | 铜管 | 1.安装部位：室内 2.介质：空调冷媒 3.规格、压力等级：空调用去磷无缝紫铜管Φ41.3 4.连接形式：焊接 | m | 36.13
32 | 031001004002 | 铜管 | 1.安装部位：室内（暖井） 2.介质：空调冷媒 3.规格、压力等级：空调用去磷无缝紫铜管Φ41.3 4.连接形式：焊接 | m | 76.73
本页小计
注：为计取规费等的使用，可在表中增设其中：“定额人工费”。
软件测评合格编号:HA-02-2017-RJ003 | [7 empty] | 表-08
分部分项工程和单价措施项目清单与计价表
工程名称:为济源西霞湖生态文旅综合开发项目（一期）黄河研学基地1#游客服务中心-暖通 |  |  | 标段: |  |  |  | 第8页 共12页
序号 | 项目编码 | 项目名称 | 项目特征描述 | 计量 单位 | 工程量 | 金 额(元)
[6 empty] | 综合单价 | 合价 | 其 中
暂估价
33 | 031001004003 | 铜管 | 1.安装部位：室内（暖井） 2.介质：空调冷媒 3.规格、压力等级：空调用去磷无缝紫铜管Φ34.92 4.连接形式：焊接 | m | 68.96
34 | 031001004004 | 铜管 | 1.安装部位：室内 2.介质：空调冷媒 3.规格、压力等级：空调用去磷无缝紫铜管Φ34.92 4.连接形式：焊接 | m | 86.89
35 | 031001004005 | 铜管 | 1.安装部位：室内 2.介质：空调冷媒 3.规格、压力等级：空调用去磷无缝紫铜管Φ28.58 4.连接形式：焊接 | m | 129.36
36 | 031001004006 | 铜管 | 1.安装部位：室内（暖井） 2.介质：空调冷媒 3.规格、压力等级：空调用去磷无缝紫铜管Φ28.58 4.连接形式：焊接 | m | 64.63
37 | 031001004007 | 铜管 | 1.安装部位：室内 2.介质：空调冷媒 3.规格、压力等级：空调用去磷无缝紫铜管Φ22.23 4.连接形式：焊接 | m | 131.44
38 | 031001004008 | 铜管 | 1.安装部位：室内 2.介质：空调冷媒 3.规格、压力等级：空调用去磷无缝紫铜管Φ19.05 4.连接形式：焊接 | m | 189.72
本页小计
注：为计取规费等的使用，可在表中增设其中：“定额人工费”。
软件测评合格编号:HA-02-2017-RJ003 | [7 empty] | 表-08
分部分项工程和单价措施项目清单与计价表
工程名称:为济源西霞湖生态文旅综合开发项目（一期）黄河研学基地1#游客服务中心-暖通 |  |  | 标段: |  |  |  | 第9页 共12页
序号 | 项目编码 | 项目名称 | 项目特征描述 | 计量 单位 | 工程量 | 金 额(元)
[6 empty] | 综合单价 | 合价 | 其 中
暂估价
39 | 031001004009 | 铜管 | 1.安装部位：室内（暖井） 2.介质：空调冷媒 3.规格、压力等级：空调用去磷无缝紫铜管Φ19.05 4.连接形式：焊接 | m | 145.69
40 | 031001004010 | 铜管 | 1.安装部位：室内 2.介质：空调冷媒 3.规格、压力等级：空调用去磷无缝紫铜管Φ15.88 4.连接形式：焊接 | m | 573.70
41 | 031001004011 | 铜管 | 1.安装部位：室内（暖井） 2.介质：空调冷媒 3.规格、压力等级：空调用去磷无缝紫铜管Φ15.88 4.连接形式：焊接 | m | 64.63
42 | 031001004012 | 铜管 | 1.安装部位：室内 2.介质：空调冷媒 3.规格、压力等级：空调用去磷无缝紫铜管Φ12.7 4.连接形式：焊接 | m | 106.54
43 | 031001004013 | 铜管 | 1.安装部位：室内 2.介质：空调冷媒 3.规格、压力等级：空调用去磷无缝紫铜管Φ9.53 4.连接形式：焊接 | m | 631.40
44 | 031001006001 | 塑料管 | 1.介质：冷凝水 2.材质、规格：U-PVC塑料管De50 3.连接形式：热熔连接 4.其它:满足规范及图纸的相关要求 | m | 20.76
本页小计
注：为计取规费等的使用，可在表中增设其中：“定额人工费”。
软件测评合格编号:HA-02-2017-RJ003 | [7 empty] | 表-08
分部分项工程和单价措施项目清单与计价表
工程名称:为济源西霞湖生态文旅综合开发项目（一期）黄河研学基地1#游客服务中心-暖通 |  |  | 标段: |  |  |  | 第10页 共12页
序号 | 项目编码 | 项目名称 | 项目特征描述 | 计量 单位 | 工程量 | 金 额(元)
[6 empty] | 综合单价 | 合价 | 其 中
暂估价
45 | 031001006002 | 塑料管 | 1.介质：冷凝水 2.材质、规格：U-PVC塑料管De40 3.连接形式：热熔连接 4.其它:满足规范及图纸的相关要求 | m | 233.68
46 | 031001006003 | 塑料管 | 1.介质：冷凝水 2.材质、规格：U-PVC塑料管De32 3.连接形式：热熔连接 4.其它:满足规范及图纸的相关要求 | m | 66.86
47 | 031001006004 | 塑料管 | 1.介质：冷凝水 2.材质、规格：U-PVC塑料管De25 3.连接形式：热熔连接 4.其它:满足规范及图纸的相关要求 | m | 225.10
48 | 031002001001 | 管道支架 | 1、支架：型钢 1、除锈：轻锈 3、樟丹二道，红色调和漆二道 4.其它:满足规范及图纸的相关要求 | Kg | 886.82
49 | 031002003001 | 套管 | 1.名称、类型：一般钢套管 2.规格：介质管道DN50以内 3.其它:满足规范及图纸的相关要求 | 个 | 98
50 | 031002003002 | 预留孔洞 | 1.名称、类型：预留孔洞 2.规格：DN50(mm以内) 3.其它:满足规范及图纸的相关要求 | 个 | 85
51 | 031002003003 | 预留孔洞 | 1.名称、类型：预留孔洞 2.规格：DN65 3.其它:满足规范及图纸的相关要求 | 个 | 13
52 | 031208002001 | 管道绝热 | 1.绝热材料品种：难燃B1级闭泡橡塑保温材料 2.绝热厚度：25mm 3.材质：冷凝水管 4.管道外径：DN50mm以下 5.其它:满足规范及图纸的相关要求 | m3 | 2.73
本页小计
注：为计取规费等的使用，可在表中增设其中：“定额人工费”。
软件测评合格编号:HA-02-2017-RJ003 | [7 empty] | 表-08
分部分项工程和单价措施项目清单与计价表
工程名称:为济源西霞湖生态文旅综合开发项目（一期）黄河研学基地1#游客服务中心-暖通 |  |  | 标段: |  |  |  | 第11页 共12页
序号 | 项目编码 | 项目名称 | 项目特征描述 | 计量 单位 | 工程量 | 金 额(元)
[6 empty] | 综合单价 | 合价 | 其 中
暂估价
53 | 031208002002 | 管道绝热 | 1.绝热材料品种：难燃B1级闭泡橡塑保温材料 2.绝热厚度：20mm 3.材质：冷媒管 4.管道外径：≤φ12.7mm 5.其它:满足规范及图纸的相关要求 | m3 | 1.47
54 | 031208002003 | 管道绝热 | 1.绝热材料品种：难燃B1级闭泡橡塑保温材料 2.绝热厚度：20mm 3.材质：冷媒管 4.管道外径：≥φ15.88mm 5.其它:满足规范及图纸的相关要求 | m3 | 4.38
排风系统
1 | 030108006001 | 其他风机 | 1.名称：天花板用管道式换气扇 2.规格：BPT15-24A(自带止回阀) 3.其他：未注明参数详见施工图纸 | 台 | 68
2 | 030108006002 | 其他风机 | 1.名称：天花板用管道式换气扇 2.规格：BPT18-44A(自带止回阀) 3.其他：未注明参数详见施工图纸 | 台 | 24
3 | 030108006003 | 其他风机 | 1.名称：百叶窗式换气扇 2.规格：XBDZ-2.5 3.其他：未注明参数详见施工图纸 | 台 | 2
4 | 030702001005 | 碳钢通风管道 | 1.名称：通风管 2.材质：镀锌钢板 3.形状：矩形 4.规格：长边长:320mm以内 5.板材厚度：0.5mm 6.其它:满足规范及图纸的相关要求 | m2 | 59.37
本页小计
注：为计取规费等的使用，可在表中增设其中：“定额人工费”。
软件测评合格编号:HA-02-2017-RJ003 | [7 empty] | 表-08
分部分项工程和单价措施项目清单与计价表
工程名称:为济源西霞湖生态文旅综合开发项目（一期）黄河研学基地1#游客服务中心-暖通 |  |  | 标段: |  |  |  | 第12页 共12页
序号 | 项目编码 | 项目名称 | 项目特征描述 | 计量 单位 | 工程量 | 金 额(元)
[6 empty] | 综合单价 | 合价 | 其 中
暂估价
5 | 030702001006 | 碳钢通风管道 | 1.名称：通风管 2.材质：热镀锌钢板 3.形状：圆形 4.规格：直径≤320mm 5.板材厚度：0.5mm 6.其它:满足规范及图纸的相关要求 | m2 | 47.79
6 | 030703019002 | 柔性接口 | 1.名称：防火布软接 2.其它:满足规范及图纸的相关要求 | m2 | 1.36
7 | 030703001001 | 碳钢阀门 | 1.名称：防火阀FD 2.规格：200*160 3.功能：平时常开，70℃自动关闭 4.其它:满足规范及图纸的相关要求 | 个 | 6
8 | 030703001002 | 碳钢阀门 | 1.名称：防火阀FD 2.规格：250*250 3.功能：平时常开，70℃自动关闭 4.其它:满足规范及图纸的相关要求 | 个 | 1
9 | 030703001003 | 碳钢阀门 | 1.名称：防火阀FD 2.规格：φ110 3.功能：平时常开，70℃自动关闭 4.其它:满足规范及图纸的相关要求 | 个 | 65
10 | 03B001 | 成品防雨风帽及防虫网 | 1.名称：成品防雨风帽及防虫网? 2.规格：φ200 3.其它:满足规范及图纸的相关要求 | 套 | 1
11 | 030704001001 | 通风工程检测、调试 | 1.系统调整费 | 系统 | 1
1 | 031301017001 | 脚手架搭拆 |  | 项 | 1
本页小计
合 计
注：为计取规费等的使用，可在表中增设其中：“定额人工费”。
软件测评合格编号:HA-02-2017-RJ003 | [7 empty] | 表-08

## 1_1_表-11 总价措施项目清单与计价表
总价措施项目清单与计价表
工程名称:为济源西霞湖生态文旅综合开发项目（一期）黄河研学基地1#游客服务中心-暖通 |  |  | 标段: |  |  |  | 第1页 共1页
序号 | 项目编码 | 项 目 名 称 | 计算基础 | 费率 (%) | 金额 (元) | 调整 费率 (%) | 调整后 金额(元) | 备注
1 | 031302001001 | 安全文明施工费 |  | 100
2 |  | 其他措施费（费率类）
2.1 | 031302002001 | 夜间施工增加费 |  | 25
2.2 | 031302004001 | 二次搬运费 |  | 50
2.3 | 031302005001 | 冬雨季施工增加费 |  | 25
2.4 | 031302008001 | 其他（费率类）
3 | 031302006001 | 已完工程及设备保护
合 计
编制人(造价人员): 复核人(造价工程师):
注：1.“计算基础”中安全文明施工费可为“定额基价”、“定额人工费”或“定额人工费+定额机械费”，其他项目可为“定额人工费”或“定额人工费+定额机械费”。 2.按施工方案计算的措施费，若无“计算基础”和“费率”的数值，也可只填“金额”数值，但应在备注栏说明施工方案出处或计算方法。
软件测评合格编号:HA-02-2017-RJ003 | [6 empty] | 表-11

## 1_1_表-12 其他项目清单与计价汇总表
其他项目清单与计价汇总表
工程名称:为济源西霞湖生态文旅综合开发项目（一期）黄河研学基地1#游客服务中心-暖通 |  | 标段: |  | 第1页 共1页
序号 | 项目名称 | 金额(元) | 结算金额(元) | 备注
1 | 暂列金额 |  |  | 明细详见表-12-1
2 | 暂估价 | 20308.43
2.1 | 材料暂估价
2.2 | 专业工程暂估价 | 20308.43 |  | 明细详见表-12-3
3 | 计日工 |  |  | 明细详见表-12-4
4 | 总承包服务费 |  |  | 明细详见表-12-5
5 | 索赔与现场签证
合 计 |  | 20308.43
注：材料（工程设备）暂估单价进入清单项目综合单价，此处不汇总。
软件测评合格编号:HA-02-2017-RJ003 |  |  |  | 表-12

## 1_1_表-12-1 暂列金额明细表
暂列金额明细表
工程名称:为济源西霞湖生态文旅综合开发项目（一期）黄河研学基地1#游客服务中心-暖通 |  | 标段: |  | 第1页 共1页
序号 | 项目名称 | 计量单位 | 暂定金额(元) | 备注
合计
注：此表由招标人填写，如不能详列，也可只列暂列金额总额，投标人应将上述暂列金额计入投标总价中。
表-12-1
软件测评合格编号:HA-02-2017-RJ003

## 1_1_表-12-2 材料（工程设备）暂估单价及调整表
材料(工程设备)暂估单价及调整表
工程名称:为济源西霞湖生态文旅综合开发项目（一期）黄河研学基地1#游客服务中心-暖通 |  |  | 标段: | [5 empty] | 第1页 共1页
序号 | 材料（工程设备）名称、规格、型号 | 计量 单位 | 数量 |  | 暂估(元) |  | 确认(元) |  | 差额±(元) |  | 备注
|  |  | 暂估 | 确认 | 单价 | 合价 | 单价 | 合价 | 单价 | 合价
合计 |  |  | 合价: 0
注：1.此表由招标人填写“暂估单价”，并在备注栏说明暂估价的材料、工程设备拟用在那些清单项目上，投标人应将上述材料、工程设备暂估单价计入工程量清单综合单价报价中
表-12-2
软件测评合格编号:HA-02-2017-RJ003

## 1_1_表-12-3 专业工程暂估价及结算价表
专业工程暂估价及结算价表
工程名称:为济源西霞湖生态文旅综合开发项目（一期）黄河研学基地1#游客服务中心-暖通 |  | 标段: |  |  |  | 第1页 共1页
序号 | 工程名称 | 工程内容 | 暂估金额 (元) | 结算金额 (元) | 差额±(元) | 备注
1 | 抗震支架 |  | 20308.43
合 计 |  |  | 20308.43
注：此表“暂估金额”由招标人填写，投标人应将“暂估金额”计入投标总价中。结算时按合同约定结算金额填写。
表-12-3
软件测评合格编号:HA-02-2017-RJ003

## 1_1_表-12-4 计日工表
计 日 工 表
工程名称:为济源西霞湖生态文旅综合开发项目（一期）黄河研学基地1#游客服务中心-暖通 |  | 标段: |  |  |  | 第1页 共1页
序号 | 项 目 名 称 | 单位 | 暂定数量 | 实际数量 | 综合单价(元) | 合价(元)
[6 empty] | 暂定 | 实际
一 | 人工
1
2
3
人 工 小 计
二 | 材料
1
2
3
材 料 小 计
三 | 施工机械
1
2
3
施工机械小计
四、企业管理费和利润
合 计
注：此表项目名称、暂定数量由招标人填写，编制招标控制价时，单价由招标人按有关计价规定确定；投标时，单价由投标人自主报价，按暂定数量计算合价计入投标总价中。结算时，按发承包双方确认的实际数量计算合价。
软件测评合格编号:HA-02-2017-RJ003 | [6 empty] | 表-12-4

## 1_1_表-12-5 总承包服务费计价表
总承包服务费计价表
工程名称:为济源西霞湖生态文旅综合开发项目（一期）黄河研学基地1#游客服务中心-暖通 |  | 标段: |  |  |  | 第1页 共1页
序号 | 项 目 名 称 | 项目价值(元) | 服务内容 | 计算基础 | 费率(%) | 金额(元)
1 | 发包人分包专业工程
2 | 发包人供应材料
合计 |  | — | — |  | —
注：此表项目名称、服务内容由招标人填写，编制招标控制价时，费率及金额由招标人按有关计价规定确定；投标时，费率及金额由投标人自主报价，计入投标总价中。
表-12-5
软件测评合格编号:HA-02-2017-RJ003

## 1_1_表-13 规费、税金项目计价表（动态表）
规费、税金项目计价表
工程名称:为济源西霞湖生态文旅综合开发项目（一期）黄河研学基地1#游客服务中心-暖通 |  | 标段: |  |  | 第1页 共1页
序号 | 项 目 名 称 | 计算基础 | 计算基数 | 计算费率(%) | 金额(元)
1 | 规费 | 定额规费+工程排污费+其他 |  | 100
1.1 | 其中：定额规费 | 定额基价分析 |  | 100
1.2 | 工程排污费 | 按工程所在地环境保护部门收取标准、按实计入
1.3 | 其他
2 | 增值税 | 不含税工程造价 |  | 9
合 计
编制人(造价人员): |  |  | 复核人(造价工程师):
软件测评合格编号:HA-02-2017-RJ003 |  |  |  |  | 表-13

## 1_1_表-14 主要材料价格表及费用
主要材料价格表及费用
工程名称:为济源西霞湖生态文旅综合开发项目（一期）黄河研学基地1#游客服务中心-暖通 | [6 empty] | 第1页 共1页
序号 | 材料编码 | 材料名称 | 规格 型号 | 计量 单位 | 数量 | 单价 | 合价 | 备注

## 1_1_表-20 发包人提供材料和工程设备一览表
发包人提供材料和工程设备-览表
工程名称:为济源西霞湖生态文旅综合开发项目（一期）黄河研学基地1#游客服务中心-暖通 | [5 empty] | 第1页 共1页
序号 | 材料(工程设备)名称、规格、型号 | 单位 | 数量 | 单价(元) | 交货方式 | 送达地点 | 备注
注：此表由招标人填写，供投标人在投标报价、确定总承包服务费时参考
软件测评合格编号:HA-02-2017-RJ003 | [5 empty] | 表-20

## 1_1_表-21 承包人提供主要材料和工程设备-览表(适
承包人提供主要材料和工程设备-览表
（适用于造价信息差额调整法）
工程名称:为济源西霞湖生态文旅综合开发项目（一期）黄河研学基地1#游客服务中心-暖通 |  |  | 标段: |  |  |  | 第1页 共4页
序号 | 名称、规格、型号 | 单位 | 数量 | 风险系数 (%) | 基准单价 (元) | 投标单价 (元) | 发承包人 确认单价 (元) | 备注
1 | 型钢 综合 | kg |  | ±5 | 4.5
2 | 镀锌薄钢板 δ0.5 | m2 |  | ±5 | 19.82
3 | 镀锌薄钢板 δ0.5 | m2 |  | ±5 | 19.82
4 | 镀锌薄钢板 δ0.75 | m2 |  | ±5 | 29.15
5 | 镀锌薄钢板δ0.6 | m2 |  | ±5 | 23.31
6 | 镀锌薄钢板 δ1.0 | m2 |  | ±5 | 38.07
7 | 酚醛调和漆 各色 | kg |  | ±5 | 12.39
8 | 樟丹漆 | kg |  | ±5 | 14
9 | 难燃橡塑管壳B1 | m3 |  | ±5 | 836.28
10 | 焊接钢管 DN80 | m |  | ±5 | 37.12
11 | 空调用去磷无缝紫铜管Φ12.7 | m |  | ±5 | 19.27
12 | 空调用去磷无缝紫铜管Φ9.53 | m |  | ±5 | 11.971
13 | 空调用去磷无缝紫铜管Φ15.88 | m |  | ±5 | 29.18
14 | 空调用去磷无缝紫铜管Φ19.05 | m |  | ±5 | 31.959
15 | 空调用去磷无缝紫铜管Φ28.58 | m |  | ±5 | 53.499
16 | 空调用去磷无缝紫铜管Φ22.23 | m |  | ±5 | 37.519
17 | 空调用去磷无缝紫铜管Φ34.92 | m |  | ±5 | 84.759
18 | 空调用去磷无缝紫铜管Φ41.3 | m |  | ±5 | 116.018
19 | U-PVC塑料管De25 | m |  | ±5 | 2.43
20 | U-PVC塑料管De32 | m |  | ±5 | 3.848
21 | U-PVC塑料管De40 | m |  | ±5 | 6.505
22 | U-PVC塑料管De50 | m |  | ±5 | 8.274
23 | 分歧管（铜管）φ19.05 | 个 |  | ±5 | 32.149
注: 1.此表由招标人填写除“投标单价”栏的内容，投标人在投标时自主确定投标单价。 2.招标人应优先采用工程造价管理机构发布的单价作为基准单价，未发布的，通过市场调查确定其基准单价。
软件测评合格编号:HA-02-2017-RJ003 | [5 empty] | 表-21
承包人提供主要材料和工程设备-览表
（适用于造价信息差额调整法）
工程名称:为济源西霞湖生态文旅综合开发项目（一期）黄河研学基地1#游客服务中心-暖通 |  |  | 标段: |  |  |  | 第2页 共4页
序号 | 名称、规格、型号 | 单位 | 数量 | 风险系数 (%) | 基准单价 (元) | 投标单价 (元) | 发承包人 确认单价 (元) | 备注
24 | 分歧管（铜管）φ9.53 | 个 |  | ±5 | 20.802
25 | 分歧管（铜管）φ12.7 | 个 |  | ±5 | 26.475
26 | 分歧管（铜管）φ15.88 | 个 |  | ±5 | 29.312
27 | 分歧管（铜管）φ28.6 | 个 |  | ±5 | 47.277
28 | 分歧管（铜管）φ34.92 | 个 |  | ±5 | 84.154
29 | 分歧管（铜管）φ22.2 | 个 |  | ±5 | 37.822
30 | 分歧管（铜管）φ41.3 | 个 |  | ±5 | 115.357
31 | 空调凝结水室内塑料管热熔管件De25 | 个 |  | ±5 | 1.458
32 | 空调凝结水室内塑料管热熔管件De32 | 个 |  | ±5 | 2.309
33 | 空调凝结水室内塑料管热熔管件De40 | 个 |  | ±5 | 3.16
34 | 空调凝结水室内塑料管热熔管件De50 | 个 |  | ±5 | 4.022
35 | 单层百叶风口400*400 铝合金 | 个 |  | ±5 | 35.931
36 | 双层百叶风口400*400 铝合金 | 个 |  | ±5 | 35.931
37 | 条形格栅风口1250*200 铝合金 | 个 |  | ±5 | 146.56
38 | 条形格栅风口880*120 铝合金 | 个 |  | ±5 | 80.371
39 | 防火阀FDφ110 平时常开，70℃自动关闭 | 个 |  | ±5 | 75.644
40 | 防火阀FD200*160 平时常开，70℃自动关闭 | 个 |  | ±5 | 179.654
41 | 防火阀FD250*250 平时常开，70℃自动关闭 | 个 |  | ±5 | 255.297
42 | 风管式室内机22T3制冷量:2.2KW,制热量:2.6KW,额定功率:22W,电压:220V,风量:420m3/h,静压:10~30Pa,高档噪音值:28dB(A),标配冷凝水提升泵 | 台 |  | ±5 | 1821.121
注: 1.此表由招标人填写除“投标单价”栏的内容，投标人在投标时自主确定投标单价。 2.招标人应优先采用工程造价管理机构发布的单价作为基准单价，未发布的，通过市场调查确定其基准单价。
软件测评合格编号:HA-02-2017-RJ003 | [5 empty] | 表-21
承包人提供主要材料和工程设备-览表
（适用于造价信息差额调整法）
工程名称:为济源西霞湖生态文旅综合开发项目（一期）黄河研学基地1#游客服务中心-暖通 |  |  | 标段: |  |  |  | 第3页 共4页
序号 | 名称、规格、型号 | 单位 | 数量 | 风险系数 (%) | 基准单价 (元) | 投标单价 (元) | 发承包人 确认单价 (元) | 备注
43 | 风管式室内机125T3制冷量:12.5KW,制热量:14.0KW,额定功率:138W,电压:220V,风量:1580m3/h,静压:10~80Pa,高档噪音值:43dB(A),标配冷凝水提升泵 | 台 |  | ±5 | 3388.944
44 | 风管式室内机28T32.8KW,制热量:3.2KW,额定功率:28W,电压:220V,风量:460m3/h,静压:10~30Pa,高档噪音值:30dB(A),标配冷凝水提升泵 | 台 |  | ±5 | 1921.348
45 | 风管式室内机56T3制冷量:5.6KW,制热量:6.3KW,额定功率:100W,电压:220V,风量:10200m3/h,静压:10~30Pa,高档噪音值:38dB(A),标配冷凝水提升泵 | 台 |  | ±5 | 2097.383
46 | 风管式室内机71T3制冷量:7.1KW,制热量:8.0KW,额定功率:65W,电压:220V,风量:1145m3/h,静压:10~30Pa,高档噪音值:38dB(A),标配冷凝水提升泵 | 台 |  | ±5 | 2319.512
47 | 风管式室内机80T3制冷量:8.0KW,制热量:9.0KW,额定功率:102W,电压:220V,风量:1355m3/h,静压:10~50Pa,高档噪音值:38dB(A),标配冷凝水提升泵 | 台 |  | ±5 | 2828.29
48 | 风管式室内机90T3制冷量:9.0KW,制热量:10.0KW,额定功率:90W,电压:220V,风量:1420m3/h,静压:10~50Pa,高档噪音值:39dB(A),标配冷凝水提升泵 | 台 |  | ±5 | 3034.255
49 | 变频多联室外机W615(22)制冷量:61.5KW,制热量:69KW,制冷额定功率:17.75W,制热额定功率:16.98W,电压:380V,噪音值:≤62dB(A),IPLV:≥8.0,环保冷媒:R410A | 台 |  | ±5 | 34216.453
50 | 变频多联室外机W680(24)制冷量:68.5KW,制热量:75KW,制冷额定功率:18.48W,制热额定功率:17.57W,电压:380V,噪音值:≤62dB(A),IPLV:≥8.0,环保冷媒:R410A | 台 |  | ±5 | 37933.392
注: 1.此表由招标人填写除“投标单价”栏的内容，投标人在投标时自主确定投标单价。 2.招标人应优先采用工程造价管理机构发布的单价作为基准单价，未发布的，通过市场调查确定其基准单价。
软件测评合格编号:HA-02-2017-RJ003 | [5 empty] | 表-21
承包人提供主要材料和工程设备-览表
（适用于造价信息差额调整法）
工程名称:为济源西霞湖生态文旅综合开发项目（一期）黄河研学基地1#游客服务中心-暖通 |  |  | 标段: |  |  |  | 第4页 共4页
序号 | 名称、规格、型号 | 单位 | 数量 | 风险系数 (%) | 基准单价 (元) | 投标单价 (元) | 发承包人 确认单价 (元) | 备注
51 | 变频多联室外机W900(32)制冷量:90KW,制热量:100KW,制冷额定功率:24.59W,制热额定功率:23.82W,电压:380V,噪音值:≤64dB(A),IPLV:≥8.0,环保冷媒:R410A | 台 |  | ±5 | 49893.596
52 | 变频多联室外机W1120(40)制冷量:112KW,制热量:123.5KW,制冷额定功率:31.99W,制热额定功率:31.68W,电压:380V,噪音值:≤67dB(A),IPLV:≥8.0,环保冷媒:R410A | 台 |  | ±5 | 61607.013
53 | 成品防雨风帽及防虫网φ200 | 套 |  | ±5 | 47.277
54 | 变频多联室外机W400(14)制冷量:40KW,制热量:45KW,制冷额定功率:10.2W,制热额定功率:10.68W,电压:380V,噪音值:≤59dB(A),IPLV:≥8.0,环保冷媒:R410A | 台 |  | ±5 | 24676.617
55 | 天花板用管道式换气扇 BPT18-44A(自带止回阀) | 台 |  | ±5 | 677.427
56 | 天花板用管道式换气扇 BPT15-24A(自带止回阀) | 台 |  | ±5 | 263.287
57 | 百叶窗式换气扇XBDZ-2.5 | 台 |  | ±5 | 56.733
58 | 环形出风嵌入式室内机71Q4制冷量:7.1KW,制热量:8.0KW,额定功率:32W,电压:220V,风量:1000m3/h,高档噪音值:37dB(A),标配冷凝水提升泵 | 台 |  | ±5 | 2968.518
注: 1.此表由招标人填写除“投标单价”栏的内容，投标人在投标时自主确定投标单价。 2.招标人应优先采用工程造价管理机构发布的单价作为基准单价，未发布的，通过市场调查确定其基准单价。
软件测评合格编号:HA-02-2017-RJ003 | [5 empty] | 表-21

## 1_2_表-08 分部分项工程和单价措施项目清单与计价表
分部分项工程和单价措施项目清单与计价表
工程名称:济源西霞湖生态文旅综合开发项目（一期）黄河研学基地2#配套设施-暖通 |  |  | 标段: |  |  |  | 第1页 共12页
序号 | 项目编码 | 项目名称 | 项目特征描述 | 计量 单位 | 工程量 | 金 额(元)
[6 empty] | 综合单价 | 合价 | 其 中
暂估价
空调及空调风系统
1 | 030701003001 | 空调器 | 1.名称：侧出风室外机MGP3351HT8N 2.规格：制冷量:33.5KW,制热量:37.5KW,配电功率:7.5KW,重量:196kg,冷媒类型:R410A,APF一级能效 3.其他：未注明参数详见施工图纸 | 台 | 1
2 | 030701003002 | 空调器 | 1.名称：侧出风室外机MGP5051HT8N 2.规格：制冷量:50.5KW,制热量:56KW,配电功率:16.4KW,重量:224kg,冷媒类型:R410A,APF一级能效 3.其他：未注明参数详见施工图纸 | 台 | 1
3 | 030701003003 | 空调器 | 1.名称：侧出风室外机MGP5601HT8N 2.规格：制冷量:56KW,制热量:63KW,配电功率:16.6KW,重量:234kg,冷媒类型:R410A,APF一级能效 3.其他：未注明参数详见施工图纸 | 台 | 1
4 | 030701003004 | 空调器 | 1.名称：侧出风室外机MGP6851HT8N 2.规格：制冷量:73.5KW,制热量:76.5KW,配电功率:6.4KW+11.8KW,重量:196kg+198kg,冷媒类型:R410A,APF一级能效 3.其他：未注明参数详见施工图纸 | 台 | 1
5 | 030701003005 | 空调器 | 1.名称：侧出风室外机MGP7351HT8N 2.规格：制冷量:76.5KW,制热量:82.5KW,配电功率:7.5KW+11.8KW,重量:197kg+198kg,冷媒类型:R410A,APF一级能效 3.其他：未注明参数详见施工图纸 | 台 | 1
本页小计
注：为计取规费等的使用，可在表中增设其中：“定额人工费”。
软件测评合格编号:HA-02-2017-RJ003 | [7 empty] | 表-08
分部分项工程和单价措施项目清单与计价表
工程名称:济源西霞湖生态文旅综合开发项目（一期）黄河研学基地2#配套设施-暖通 |  |  | 标段: |  |  |  | 第2页 共12页
序号 | 项目编码 | 项目名称 | 项目特征描述 | 计量 单位 | 工程量 | 金 额(元)
[6 empty] | 综合单价 | 合价 | 其 中
暂估价
6 | 030701004001 | 风机盘管 | 1.名称：小巧超薄型静音风管机GP0121MP 2.规格：制冷量:3.6KW,制热量:4.0KW,最大风量:550m3/h,配电功率:0.066KW,重量:19kg,冷媒类型:R410A 3.其它:满足规范及图纸的相关要求 | 台 | 2
7 | 030701004002 | 风机盘管 | 1.名称：小巧超薄型静音风管机GP0151MP 2.规格：制冷量:4.5KW,制热量:5.0KW,最大风量:800m3/h,配电功率:0.088KW,重量:21kg,冷媒类型:R410A 3.其它:满足规范及图纸的相关要求 | 台 | 1
8 | 030701004003 | 风机盘管 | 1.名称：小巧超薄型静音风管机GP0171MP 2.规格：制冷量:5KW,制热量:5.6KW,最大风量:800m3/h,配电功率:0.088KW,重量:21kg,冷媒类型:R410A 3.其它:满足规范及图纸的相关要求 | 台 | 7
9 | 030701004004 | 风机盘管 | 1.名称：小巧超薄型静音风管机GP0201MP 2.规格：制冷量:6.3KW,制热量:7.1KW,最大风量:1000m3/h,配电功率:0.11KW,重量:22kg,冷媒类型:R410A 3.其它:满足规范及图纸的相关要求 | 台 | 5
10 | 030701004005 | 风机盘管 | 1.名称：小巧超薄型静音风管机GP0271MP 2.规格：制冷量:8KW,制热量:9KW,最大风量:1000m3/h,配电功率:0.11KW,重量:22kg,冷媒类型:R410A 3.其它:满足规范及图纸的相关要求 | 台 | 8
本页小计
注：为计取规费等的使用，可在表中增设其中：“定额人工费”。
软件测评合格编号:HA-02-2017-RJ003 | [7 empty] | 表-08
分部分项工程和单价措施项目清单与计价表
工程名称:济源西霞湖生态文旅综合开发项目（一期）黄河研学基地2#配套设施-暖通 |  |  | 标段: |  |  |  | 第3页 共12页
序号 | 项目编码 | 项目名称 | 项目特征描述 | 计量 单位 | 工程量 | 金 额(元)
[6 empty] | 综合单价 | 合价 | 其 中
暂估价
11 | 030701004006 | 风机盘管 | 1.名称：标准型风管机GP0301BHN 2.规格：制冷量:9KW,制热量:10KW,最大风量:1550m3/h,配电功率:0.15KW,重量:41kg,冷媒类型:R410A,标配冷凝水提升泵 3.其它:满足规范及图纸的相关要求 | 台 | 6
12 | 030701004007 | 风机盘管 | 1.名称：标准型风管机GP0341BHN 2.规格：制冷量:10KW,制热量:11.2KW,最大风量:1850m3/h,配电功率:0.235KW,重量:43kg,冷媒类型:R410A,标配冷凝水提升泵 3.其它:满足规范及图纸的相关要求 | 台 | 1
13 | 030701004008 | 风机盘管 | 1.名称：标准型风管机GP0361BHN 2.规格：制冷量:11.2KW,制热量:12.5KW,最大风量:1850m3/h,配电功率:0.235KW,重量:43kg,冷媒类型:R410A,标配冷凝水提升泵 3.其它:满足规范及图纸的相关要求 | 台 | 7
14 | 030702001001 | 碳钢通风管道（空调送回风） | 1.材质：镀锌钢板 2.形状：矩形 3.规格：长边长:1000mm以内 4.板材厚度：1mm 5.其它:满足规范及图纸的相关要求 | m2 | 260.55
15 | 030702001002 | 碳钢通风管道（空调送回风） | 1.材质：镀锌钢板 2.形状：矩形 3.规格：长边长:1000mm以内 4.板材厚度：0.75mm 5.其它:满足规范及图纸的相关要求 | m2 | 175.95
本页小计
注：为计取规费等的使用，可在表中增设其中：“定额人工费”。
软件测评合格编号:HA-02-2017-RJ003 | [7 empty] | 表-08
分部分项工程和单价措施项目清单与计价表
工程名称:济源西霞湖生态文旅综合开发项目（一期）黄河研学基地2#配套设施-暖通 |  |  | 标段: |  |  |  | 第4页 共12页
序号 | 项目编码 | 项目名称 | 项目特征描述 | 计量 单位 | 工程量 | 金 额(元)
[6 empty] | 综合单价 | 合价 | 其 中
暂估价
16 | 030703019001 | 柔性接口 | 1.名称：防火布软接 2.其它:满足规范及图纸的相关要求 | m2 | 37.89
17 | 030703011001 | 铝及铝合金风口、散流器 | 1.名称：单层百叶风口 2.规格：400*400 3.材质：铝合金 3.其它:满足规范及图纸的相关要求 | 个 | 39
18 | 030703011002 | 铝及铝合金风口、散流器 | 1.名称：双层百叶风口 2.规格：400*400 3.材质：铝合金 4.其它:满足规范及图纸的相关要求 | 个 | 61
19 | 030903005001 | 铜管管件 | 1.名称:分歧管 2.规格:φ9.53 3.材质:铜管 4.其他:满足规范及图纸的相关要求 | 个 | 3
20 | 030903005002 | 铜管管件 | 1.名称:分歧管 2.规格:φ12.7 3.材质:铜管 4.其他:满足规范及图纸的相关要求 | 个 | 16
21 | 030903005003 | 铜管管件 | 1.名称:分歧管 2.规格:φ15.88 3.材质:铜管 4.其他:满足规范及图纸的相关要求 | 个 | 15
22 | 030903005004 | 铜管管件 | 1.名称:分歧管 2.规格:φ19.05 3.材质:铜管 4.其他:满足规范及图纸的相关要求 | 个 | 8
23 | 030903005005 | 铜管管件 | 1.名称:分歧管 2.规格:φ22.2 3.材质:铜管 4.其他:满足规范及图纸的相关要求 | 个 | 9
24 | 030903005006 | 铜管管件 | 1.名称:分歧管 2.规格:φ25.45 3.材质:铜管 4.其他:满足规范及图纸的相关要求 | 个 | 12
本页小计
注：为计取规费等的使用，可在表中增设其中：“定额人工费”。
软件测评合格编号:HA-02-2017-RJ003 | [7 empty] | 表-08
分部分项工程和单价措施项目清单与计价表
工程名称:济源西霞湖生态文旅综合开发项目（一期）黄河研学基地2#配套设施-暖通 |  |  | 标段: |  |  |  | 第5页 共12页
序号 | 项目编码 | 项目名称 | 项目特征描述 | 计量 单位 | 工程量 | 金 额(元)
[6 empty] | 综合单价 | 合价 | 其 中
暂估价
25 | 030903005007 | 铜管管件 | 1.名称:分歧管 2.规格:φ28.6 3.材质:铜管 4.其他:满足规范及图纸的相关要求 | 个 | 5
26 | 031001004001 | 铜管 | 1.安装部位：室内 2.介质：空调冷媒 3.规格、压力等级：空调用去磷无缝紫铜管Φ34.92 4.连接形式：焊接 | m | 34.22
27 | 031001004002 | 铜管 | 1.安装部位：室内 2.介质：空调冷媒 3.规格、压力等级：空调用去磷无缝紫铜管Φ28.58 4.连接形式：焊接 | m | 75.68
28 | 031001004003 | 铜管 | 1.安装部位：室内（暖井） 2.介质：空调冷媒 3.规格、压力等级：空调用去磷无缝紫铜管Φ28.58 4.连接形式：焊接 | m | 12.60
29 | 031001004004 | 铜管 | 1.安装部位：室内 2.介质：空调冷媒 3.规格、压力等级：空调用去磷无缝紫铜管Φ25.45 4.连接形式：焊接 | m | 13.47
30 | 031001004005 | 铜管 | 1.安装部位：室内（暖井） 2.介质：空调冷媒 3.规格、压力等级：空调用去磷无缝紫铜管Φ25.45 4.连接形式：焊接 | m | 20.40
本页小计
注：为计取规费等的使用，可在表中增设其中：“定额人工费”。
软件测评合格编号:HA-02-2017-RJ003 | [7 empty] | 表-08
分部分项工程和单价措施项目清单与计价表
工程名称:济源西霞湖生态文旅综合开发项目（一期）黄河研学基地2#配套设施-暖通 |  |  | 标段: |  |  |  | 第6页 共12页
序号 | 项目编码 | 项目名称 | 项目特征描述 | 计量 单位 | 工程量 | 金 额(元)
[6 empty] | 综合单价 | 合价 | 其 中
暂估价
31 | 031001004006 | 铜管 | 1.安装部位：室内 2.介质：空调冷媒 3.规格、压力等级：空调用去磷无缝紫铜管Φ22.23 4.连接形式：焊接 | m | 30.20
32 | 031001004007 | 铜管 | 1.安装部位：室内 2.介质：空调冷媒 3.规格、压力等级：空调用去磷无缝紫铜管Φ19.05 4.连接形式：焊接 | m | 61.87
33 | 031001004008 | 铜管 | 1.安装部位：室内 2.介质：空调冷媒 3.规格、压力等级：空调用去磷无缝紫铜管Φ15.88 4.连接形式：焊接 | m | 195.47
34 | 031001004009 | 铜管 | 1.安装部位：室内（暖井） 2.介质：空调冷媒 3.规格、压力等级：空调用去磷无缝紫铜管Φ15.88 4.连接形式：焊接 | m | 31.80
35 | 031001004010 | 铜管 | 1.安装部位：室内 2.介质：空调冷媒 3.规格、压力等级：空调用去磷无缝紫铜管Φ12.7 4.连接形式：焊接 | m | 80.10
36 | 031001004011 | 铜管 | 1.安装部位：室内(暖井) 2.介质：空调冷媒 3.规格、压力等级：空调用去磷无缝紫铜管Φ12.7 4.连接形式：焊接 | m | 1.20
本页小计
注：为计取规费等的使用，可在表中增设其中：“定额人工费”。
软件测评合格编号:HA-02-2017-RJ003 | [7 empty] | 表-08
分部分项工程和单价措施项目清单与计价表
工程名称:济源西霞湖生态文旅综合开发项目（一期）黄河研学基地2#配套设施-暖通 |  |  | 标段: |  |  |  | 第7页 共12页
序号 | 项目编码 | 项目名称 | 项目特征描述 | 计量 单位 | 工程量 | 金 额(元)
[6 empty] | 综合单价 | 合价 | 其 中
暂估价
37 | 031001004012 | 铜管 | 1.安装部位：室内 2.介质：空调冷媒 3.规格、压力等级：空调用去磷无缝紫铜管Φ9.53 4.连接形式：焊接 | m | 157.87
38 | 031001006001 | 塑料管 | 1.介质：冷凝水 2.材质、规格：U-PVC塑料管De40 3.连接形式：热熔连接 4.其它:满足规范及图纸的相关要求 | m | 124.92
39 | 031001006002 | 塑料管 | 1.介质：冷凝水 2.材质、规格：U-PVC塑料管De32 3.连接形式：热熔连接 4.其它:满足规范及图纸的相关要求 | m | 138.01
40 | 031002001001 | 管道支架 | 1、支架：型钢 1、除锈：轻锈 3、樟丹二道，红色调和漆二道 4.其它:满足规范及图纸的相关要求 | Kg | 378.62
41 | 031002003001 | 套管 | 1.名称、类型：一般钢套管 2.规格：介质管道DN50以内 3.其它:满足规范及图纸的相关要求 | 个 | 50
42 | 031002003002 | 预留孔洞 | 1.名称、类型：预留孔洞 2.规格：DN50(mm以内) 3.其它:满足规范及图纸的相关要求 | 个 | 50
43 | 031208002001 | 管道绝热 | 1.绝热材料品种：难燃B1级闭泡橡塑保温材料 2.绝热厚度：25mm 3.材质：冷凝水管 4.管道外径：DN50mm以下 5.其它:满足规范及图纸的相关要求 | m3 | 0.56
本页小计
注：为计取规费等的使用，可在表中增设其中：“定额人工费”。
软件测评合格编号:HA-02-2017-RJ003 | [7 empty] | 表-08
分部分项工程和单价措施项目清单与计价表
工程名称:济源西霞湖生态文旅综合开发项目（一期）黄河研学基地2#配套设施-暖通 |  |  | 标段: |  |  |  | 第8页 共12页
序号 | 项目编码 | 项目名称 | 项目特征描述 | 计量 单位 | 工程量 | 金 额(元)
[6 empty] | 综合单价 | 合价 | 其 中
暂估价
44 | 031208002002 | 管道绝热 | 1.绝热材料品种：难燃B1级闭泡橡塑保温材料 2.绝热厚度：20mm 3.材质：冷媒管 4.管道外径：≤φ12.7mm 5.其它:满足规范及图纸的相关要求 | m3 | 0.49
45 | 031208002003 | 管道绝热 | 1.绝热材料品种：难燃B1级闭泡橡塑保温材料 2.绝热厚度：20mm 3.材质：冷媒管 4.管道外径：≥φ15.88mm 5.其它:满足规范及图纸的相关要求 | m3 | 1.28
送排风系统
1 | 030108006001 | 其他风机 | 1.名称：吸顶式通风器 (卫生间) 2.规格：BPT18-44A 3.其他：未注明参数详见施工图纸 | 台 | 7
2 | 030108006002 | 其他风机 | 1.名称：壁式排风机 (消防控制室) 2.规格：SWT-2.2 3.其他：未注明参数详见施工图纸 | 台 | 1
3 | 030108003001 | 机翼管道式斜流防爆排风机(变配电室) | 1.名称：机翼管道式斜流防爆排风机PF-1 2.型号：YBX-6 3.规格：L=11800m3/h，n=1450r/min，H=325Pa，N=1.5KW<380V> 4.其它:满足规范及图纸的相关要求 | 台 | 1
4 | 030108003002 | 机翼管道式斜流防爆排风机(弱电机房) | 1.名称：机翼管道式斜流防爆排风机PF-2 2.型号：YBX-3.5 3.规格：L=2055m3/h，n=1450r/min，H=240Pa，N=0.25KW<380V> 4.其它:满足规范及图纸的相关要求 | 台 | 1
本页小计
注：为计取规费等的使用，可在表中增设其中：“定额人工费”。
软件测评合格编号:HA-02-2017-RJ003 | [7 empty] | 表-08
分部分项工程和单价措施项目清单与计价表
工程名称:济源西霞湖生态文旅综合开发项目（一期）黄河研学基地2#配套设施-暖通 |  |  | 标段: |  |  |  | 第9页 共12页
序号 | 项目编码 | 项目名称 | 项目特征描述 | 计量 单位 | 工程量 | 金 额(元)
[6 empty] | 综合单价 | 合价 | 其 中
暂估价
5 | 030108003003 | 机翼管道式斜流防爆排风机(消防泵房) | 1.名称：机翼管道式斜流防爆排风机PF-3 2.型号：YX-4 3.规格：L=3774m3/h，n=1450r/min，H=225Pa，N=0.37KW<380V> 4.其它:满足规范及图纸的相关要求 | 台 | 1
6 | 030108003004 | 机翼管道式斜流防爆排风机(消防泵房) | 1.名称：机翼管道式斜流防爆排风机PF-4 2.型号：YX-3.5 3.规格：L=2055m3/h，n=1450r/min，H=240Pa，N=0.25KW<380V> 4.其它:满足规范及图纸的相关要求 | 台 | 1
7 | 030108003005 | 机翼管道式斜流防爆排风机(变配电室) | 1.名称：机翼管道式斜流防爆送风机SF-1 2.型号：YBX-6 3.规格：L=11800m3/h，n=1450r/min，H=325Pa，N=1.5KW<380V> 4.其它:满足规范及图纸的相关要求 | 台 | 1
8 | 030108003006 | 机翼管道式斜流防爆排风机(弱电机房) | 1.名称：机翼管道式斜流防爆送风机SF-2 2.型号：YBX-3.5 3.规格：L=2055m3/h，n=1450r/min，H=240Pa，N=0.25KW<380V> 4.其它:满足规范及图纸的相关要求 | 台 | 1
9 | 030108003007 | 机翼管道式斜流防爆排风机(消防泵房) | 1.名称：机翼管道式斜流防爆送风机SF-3 2.型号：YX-4 3.规格：L=3774m3/h，n=1450r/min，H=225Pa，N=0.37KW<380V> 4.其它:满足规范及图纸的相关要求 | 台 | 1
本页小计
注：为计取规费等的使用，可在表中增设其中：“定额人工费”。
软件测评合格编号:HA-02-2017-RJ003 | [7 empty] | 表-08
分部分项工程和单价措施项目清单与计价表
工程名称:济源西霞湖生态文旅综合开发项目（一期）黄河研学基地2#配套设施-暖通 |  |  | 标段: |  |  |  | 第10页 共12页
序号 | 项目编码 | 项目名称 | 项目特征描述 | 计量 单位 | 工程量 | 金 额(元)
[6 empty] | 综合单价 | 合价 | 其 中
暂估价
10 | 030108003008 | 机翼管道式斜流防爆排风机(消防泵房) | 1.名称：机翼管道式斜流防爆送风机SF-4 2.型号：YX-3.5 3.规格：L=2055m3/h，n=1450r/min，H=240Pa，N=0.25KW<380V> 4.其它:满足规范及图纸的相关要求 | 台 | 1
11 | 030701007001 | 挡烟垂壁 | 1.固定式挡烟垂壁 2.防火玻璃制作 甲级 8mm | m2 | 3.20
12 | 030702001003 | 碳钢通风管道 | 1.名称：通风管 2.材质：镀锌钢板 3.形状：矩形 4.规格：长边长≤1250mm 5.板材厚度：1.2mm 6.其它：满足规范及图纸的相关要求 | m2 | 3.43
13 | 030702001004 | 碳钢通风管道 | 1.名称：通风管 2.材质：镀锌钢板 3.形状：矩形 4.规格：长边长:1000mm以内 5.板材厚度：0.75mm 6.其它：满足规范及图纸的相关要求 | m2 | 102.37
14 | 030702001005 | 碳钢通风管道 | 1.名称：通风管 2.材质：镀锌钢板 3.形状：矩形 4.规格：长边长:800mm以内 5.板材厚度：0.6mm 6.其它：满足规范及图纸的相关要求 | m2 | 54.46
15 | 030702001006 | 碳钢通风管道 | 1.名称：通风管 2.材质：镀锌钢板 3.形状：矩形 4.规格：长边长:500mm以内 5.板材厚度：0.5mm 6.其它：满足规范及图纸的相关要求 | m2 | 20.70
本页小计
注：为计取规费等的使用，可在表中增设其中：“定额人工费”。
软件测评合格编号:HA-02-2017-RJ003 | [7 empty] | 表-08
分部分项工程和单价措施项目清单与计价表
工程名称:济源西霞湖生态文旅综合开发项目（一期）黄河研学基地2#配套设施-暖通 |  |  | 标段: |  |  |  | 第11页 共12页
序号 | 项目编码 | 项目名称 | 项目特征描述 | 计量 单位 | 工程量 | 金 额(元)
[6 empty] | 综合单价 | 合价 | 其 中
暂估价
16 | 030703019002 | 柔性接口 | 1.名称：防火布软接 2.其它：满足规范及图纸的相关要求 | m2 | 5.84
17 | 030703020001 | 消声器 | 1.名称：消声器XSQ 2.规格：500*160*900 3.其它:满足规范及图纸的相关要求 | 节 | 2
18 | 030703020002 | 消声器 | 1.名称：消声器XSQ 2.规格：800*200*900 3.其它:满足规范及图纸的相关要求 | 节 | 2
19 | 030703020003 | 消声器 | 1.名称：消声器XSQ 2.规格：1000*500*900 3.其它:满足规范及图纸的相关要求 | 节 | 2
20 | 030703007001 | 碳钢风口、散流器、百叶窗 | 1.名称：钢制百叶风口DFK 2.规格：600*900 3.材质：钢制 3.其它:满足规范及图纸的相关要求 | 个 | 2
21 | 030703007002 | 碳钢风口、散流器、百叶窗 | 1.名称：钢制百叶风口DFK 2.规格：800*1000 3.材质：钢制 3.其它:满足规范及图纸的相关要求 | 个 | 4
22 | 030703007003 | 碳钢风口、散流器、百叶窗 | 1.名称：钢制百叶风口SFK 2.规格：400*700 3.材质：钢制 3.其它:满足规范及图纸的相关要求 | 个 | 4
23 | 030703007004 | 碳钢风口、散流器、百叶窗 | 1.名称：钢制百叶风口SFK 2.规格：800*1000 3.材质：钢制 3.其它:满足规范及图纸的相关要求 | 个 | 2
24 | 030703001001 | 碳钢阀门 | 1.名称：电动控制阀MDF 2.规格：100*400 3.其它:满足规范及图纸的相关要求 | 个 | 2
本页小计
注：为计取规费等的使用，可在表中增设其中：“定额人工费”。
软件测评合格编号:HA-02-2017-RJ003 | [7 empty] | 表-08
分部分项工程和单价措施项目清单与计价表
工程名称:济源西霞湖生态文旅综合开发项目（一期）黄河研学基地2#配套设施-暖通 |  |  | 标段: |  |  |  | 第12页 共12页
序号 | 项目编码 | 项目名称 | 项目特征描述 | 计量 单位 | 工程量 | 金 额(元)
[6 empty] | 综合单价 | 合价 | 其 中
暂估价
25 | 030703001002 | 碳钢阀门 | 1.名称：防火阀FHF 2.规格：500*160 3.其它:满足规范及图纸的相关要求 | 个 | 3
26 | 030703001003 | 碳钢阀门 | 1.名称：70℃常来防火阀FDF 2.规格：φ680 3.其它:满足规范及图纸的相关要求 | 个 | 2
27 | 030703001004 | 碳钢阀门 | 1.名称：防火阀FHF 2.规格：φ460 3.其它:满足规范及图纸的相关要求 | 个 | 2
28 | 030703001005 | 碳钢阀门 | 1.名称：防火阀FHF 2.规格：φ410 3.其它:满足规范及图纸的相关要求 | 个 | 3
29 | 030703001006 | 碳钢阀门 | 1.名称：止回阀ZHF 2.规格：φ410 3.其它:满足规范及图纸的相关要求 | 个 | 3
30 | 030703001007 | 碳钢阀门 | 1.名称：止回阀ZHF 2.规格：φ460 3.其它:满足规范及图纸的相关要求 | 个 | 2
31 | 030704001001 | 通风工程检测、调试 | 1.系统调整费 | 系统 | 1
1 | 031301017001 | 脚手架搭拆 |  | 项 | 1
本页小计
合 计
注：为计取规费等的使用，可在表中增设其中：“定额人工费”。
软件测评合格编号:HA-02-2017-RJ003 | [7 empty] | 表-08

## 1_2_表-11 总价措施项目清单与计价表
总价措施项目清单与计价表
工程名称:济源西霞湖生态文旅综合开发项目（一期）黄河研学基地2#配套设施-暖通 |  |  | 标段: |  |  |  | 第1页 共1页
序号 | 项目编码 | 项 目 名 称 | 计算基础 | 费率 (%) | 金额 (元) | 调整 费率 (%) | 调整后 金额(元) | 备注
1 | 031302001001 | 安全文明施工费 |  | 100
2 |  | 其他措施费（费率类）
2.1 | 031302002001 | 夜间施工增加费 |  | 25
2.2 | 031302004001 | 二次搬运费 |  | 50
2.3 | 031302005001 | 冬雨季施工增加费 |  | 25
2.4 | 031302008001 | 其他（费率类）
3 | 031302006001 | 已完工程及设备保护
合 计
编制人(造价人员): 复核人(造价工程师):
注：1.“计算基础”中安全文明施工费可为“定额基价”、“定额人工费”或“定额人工费+定额机械费”，其他项目可为“定额人工费”或“定额人工费+定额机械费”。 2.按施工方案计算的措施费，若无“计算基础”和“费率”的数值，也可只填“金额”数值，但应在备注栏说明施工方案出处或计算方法。
软件测评合格编号:HA-02-2017-RJ003 | [6 empty] | 表-11

## 1_2_表-12 其他项目清单与计价汇总表
其他项目清单与计价汇总表
工程名称:济源西霞湖生态文旅综合开发项目（一期）黄河研学基地2#配套设施-暖通 |  | 标段: |  | 第1页 共1页
序号 | 项目名称 | 金额(元) | 结算金额(元) | 备注
1 | 暂列金额 |  |  | 明细详见表-12-1
2 | 暂估价 | 11302.32
2.1 | 材料暂估价
2.2 | 专业工程暂估价 | 11302.32 |  | 明细详见表-12-3
3 | 计日工 |  |  | 明细详见表-12-4
4 | 总承包服务费 |  |  | 明细详见表-12-5
5 | 索赔与现场签证
合 计 |  | 11302.32
注：材料（工程设备）暂估单价进入清单项目综合单价，此处不汇总。
软件测评合格编号:HA-02-2017-RJ003 |  |  |  | 表-12

## 1_2_表-12-1 暂列金额明细表
暂列金额明细表
工程名称:济源西霞湖生态文旅综合开发项目（一期）黄河研学基地2#配套设施-暖通 |  | 标段: |  | 第1页 共1页
序号 | 项目名称 | 计量单位 | 暂定金额(元) | 备注
合计
注：此表由招标人填写，如不能详列，也可只列暂列金额总额，投标人应将上述暂列金额计入投标总价中。
表-12-1
软件测评合格编号:HA-02-2017-RJ003

## 1_2_表-12-2 材料（工程设备）暂估单价及调整表
材料(工程设备)暂估单价及调整表
工程名称:济源西霞湖生态文旅综合开发项目（一期）黄河研学基地2#配套设施-暖通 |  |  | 标段: | [5 empty] | 第1页 共1页
序号 | 材料（工程设备）名称、规格、型号 | 计量 单位 | 数量 |  | 暂估(元) |  | 确认(元) |  | 差额±(元) |  | 备注
|  |  | 暂估 | 确认 | 单价 | 合价 | 单价 | 合价 | 单价 | 合价
合计 |  |  | 合价: 0
注：1.此表由招标人填写“暂估单价”，并在备注栏说明暂估价的材料、工程设备拟用在那些清单项目上，投标人应将上述材料、工程设备暂估单价计入工程量清单综合单价报价中
表-12-2
软件测评合格编号:HA-02-2017-RJ003

## 1_2_表-12-3 专业工程暂估价及结算价表
专业工程暂估价及结算价表
工程名称:济源西霞湖生态文旅综合开发项目（一期）黄河研学基地2#配套设施-暖通 |  | 标段: |  |  |  | 第1页 共1页
序号 | 工程名称 | 工程内容 | 暂估金额 (元) | 结算金额 (元) | 差额±(元) | 备注
1 | 抗震支架 |  | 11302.32
合 计 |  |  | 11302.32
注：此表“暂估金额”由招标人填写，投标人应将“暂估金额”计入投标总价中。结算时按合同约定结算金额填写。
表-12-3
软件测评合格编号:HA-02-2017-RJ003

## 1_2_表-12-4 计日工表
计 日 工 表
工程名称:济源西霞湖生态文旅综合开发项目（一期）黄河研学基地2#配套设施-暖通 |  | 标段: |  |  |  | 第1页 共1页
序号 | 项 目 名 称 | 单位 | 暂定数量 | 实际数量 | 综合单价(元) | 合价(元)
[6 empty] | 暂定 | 实际
一 | 人工
1
2
3
人 工 小 计
二 | 材料
1
2
3
材 料 小 计
三 | 施工机械
1
2
3
施工机械小计
四、企业管理费和利润
合 计
注：此表项目名称、暂定数量由招标人填写，编制招标控制价时，单价由招标人按有关计价规定确定；投标时，单价由投标人自主报价，按暂定数量计算合价计入投标总价中。结算时，按发承包双方确认的实际数量计算合价。
软件测评合格编号:HA-02-2017-RJ003 | [6 empty] | 表-12-4

## 1_2_表-12-5 总承包服务费计价表
总承包服务费计价表
工程名称:济源西霞湖生态文旅综合开发项目（一期）黄河研学基地2#配套设施-暖通 |  | 标段: |  |  |  | 第1页 共1页
序号 | 项 目 名 称 | 项目价值(元) | 服务内容 | 计算基础 | 费率(%) | 金额(元)
1 | 发包人分包专业工程
2 | 发包人供应材料
合计 |  | — | — |  | —
注：此表项目名称、服务内容由招标人填写，编制招标控制价时，费率及金额由招标人按有关计价规定确定；投标时，费率及金额由投标人自主报价，计入投标总价中。
表-12-5
软件测评合格编号:HA-02-2017-RJ003

## 1_2_表-13 规费、税金项目计价表（动态表）
规费、税金项目计价表
工程名称:济源西霞湖生态文旅综合开发项目（一期）黄河研学基地2#配套设施-暖通 |  | 标段: |  |  | 第1页 共1页
序号 | 项 目 名 称 | 计算基础 | 计算基数 | 计算费率(%) | 金额(元)
1 | 规费 | 定额规费+工程排污费+其他 |  | 100
1.1 | 其中：定额规费 | 定额基价分析 |  | 100
1.2 | 工程排污费 | 按工程所在地环境保护部门收取标准、按实计入
1.3 | 其他
2 | 增值税 | 不含税工程造价 |  | 9
合 计
编制人(造价人员): |  |  | 复核人(造价工程师):
软件测评合格编号:HA-02-2017-RJ003 |  |  |  |  | 表-13

## 1_2_表-14 主要材料价格表及费用
主要材料价格表及费用
工程名称:济源西霞湖生态文旅综合开发项目（一期）黄河研学基地2#配套设施-暖通 | [6 empty] | 第1页 共1页
序号 | 材料编码 | 材料名称 | 规格 型号 | 计量 单位 | 数量 | 单价 | 合价 | 备注

## 1_2_表-20 发包人提供材料和工程设备一览表
发包人提供材料和工程设备-览表
工程名称:济源西霞湖生态文旅综合开发项目（一期）黄河研学基地2#配套设施-暖通 | [5 empty] | 第1页 共1页
序号 | 材料(工程设备)名称、规格、型号 | 单位 | 数量 | 单价(元) | 交货方式 | 送达地点 | 备注
注：此表由招标人填写，供投标人在投标报价、确定总承包服务费时参考
软件测评合格编号:HA-02-2017-RJ003 | [5 empty] | 表-20

## 1_2_表-21 承包人提供主要材料和工程设备-览表(适
承包人提供主要材料和工程设备-览表
（适用于造价信息差额调整法）
工程名称:济源西霞湖生态文旅综合开发项目（一期）黄河研学基地2#配套设施-暖通 |  |  | 标段: |  |  |  | 第1页 共5页
序号 | 名称、规格、型号 | 单位 | 数量 | 风险系数 (%) | 基准单价 (元) | 投标单价 (元) | 发承包人 确认单价 (元) | 备注
1 | 型钢 综合 | kg |  | ±5 | 4.5
2 | 镀锌薄钢板 δ0.5 | m2 |  | ±5 | 19.82
3 | 镀锌薄钢板 δ0.75 | m2 |  | ±5 | 29.15
4 | 镀锌薄钢板δ0.6 | m2 |  | ±5 | 23.31
5 | 镀锌薄钢板 δ1.0 | m2 |  | ±5 | 38.07
6 | 镀锌薄钢板 δ1.2 | m2 |  | ±5 | 45.68
7 | 酚醛调和漆 各色 | kg |  | ±5 | 12.39
8 | 樟丹漆 | kg |  | ±5 | 14
9 | 难燃橡塑管壳B1 | m3 |  | ±5 | 836.28
10 | 焊接钢管 DN80 | m |  | ±5 | 37.12
11 | 空调用去磷无缝紫铜管Φ12.7 | m |  | ±5 | 19.27
12 | 空调用去磷无缝紫铜管Φ9.53 | m |  | ±5 | 11.971
13 | 空调用去磷无缝紫铜管Φ15.88 | m |  | ±5 | 29.18
14 | 空调用去磷无缝紫铜管Φ19.05 | m |  | ±5 | 31.959
15 | 空调用去磷无缝紫铜管Φ25.45 | m |  | ±5 | 49.925
16 | 空调用去磷无缝紫铜管Φ28.58 | m |  | ±5 | 53.499
17 | 空调用去磷无缝紫铜管Φ22.23 | m |  | ±5 | 37.519
18 | 空调用去磷无缝紫铜管Φ34.92 | m |  | ±5 | 84.759
19 | U-PVC塑料管De32 | m |  | ±5 | 3.848
20 | U-PVC塑料管De40 | m |  | ±5 | 6.505
21 | 分歧管（铜管）φ19.05 | 个 |  | ±5 | 32.149
22 | 分歧管（铜管）φ9.53 | 个 |  | ±5 | 20.802
23 | 分歧管（铜管）φ12.7 | 个 |  | ±5 | 26.475
注: 1.此表由招标人填写除“投标单价”栏的内容，投标人在投标时自主确定投标单价。 2.招标人应优先采用工程造价管理机构发布的单价作为基准单价，未发布的，通过市场调查确定其基准单价。
软件测评合格编号:HA-02-2017-RJ003 | [5 empty] | 表-21
承包人提供主要材料和工程设备-览表
（适用于造价信息差额调整法）
工程名称:济源西霞湖生态文旅综合开发项目（一期）黄河研学基地2#配套设施-暖通 |  |  | 标段: |  |  |  | 第2页 共5页
序号 | 名称、规格、型号 | 单位 | 数量 | 风险系数 (%) | 基准单价 (元) | 投标单价 (元) | 发承包人 确认单价 (元) | 备注
24 | 分歧管（铜管）φ15.88 | 个 |  | ±5 | 29.312
25 | 分歧管（铜管）φ28.6 | 个 |  | ±5 | 47.277
26 | 分歧管（铜管）φ22.2 | 个 |  | ±5 | 37.822
27 | 空调凝结水室内塑料管热熔管件De32 | 个 |  | ±5 | 2.309
28 | 空调凝结水室内塑料管热熔管件De40 | 个 |  | ±5 | 3.16
29 | 钢制百叶风口DFK600*900 | 个 |  | ±5 | 89.354
30 | 钢制百叶风口DFK800*1000 | 个 |  | ±5 | 132.376
31 | 钢制百叶风口SFK800*1000 | 个 |  | ±5 | 128.594
32 | 钢制百叶风口SFK400*700 | 个 |  | ±5 | 46.332
33 | 单层百叶风口400*400 铝合金 | 个 |  | ±5 | 35.931
34 | 双层百叶风口400*400 铝合金 | 个 |  | ±5 | 35.931
35 | 止回阀ZHFφ460 | 个 |  | ±5 | 117.229
36 | 止回阀ZHFφ410 | 个 |  | ±5 | 69.762
37 | 电动控制阀MDF100*400 | 个 |  | ±5 | 1134.655
38 | 70℃常来防火阀FDFΦ680 | 个 |  | ±5 | 803.354
39 | 防火阀FHF500*160 | 个 |  | ±5 | 246.218
40 | 防火阀FHFΦ460 | 个 |  | ±5 | 433.202
41 | 防火阀FHFΦ410 | 个 |  | ±5 | 383.097
42 | 小巧超薄型静音风管机GP0121MP制冷量:3.6KW,制热量:4.0KW,最大风量:550m3/h,配电功率:0.066KW,重量:19kg,冷媒类型:R410A | 台 |  | ±5 | 1699.145
43 | 小巧超薄型静音风管机GP0151MP制冷量:4.5KW,制热量:5.0KW,最大风量:800m3/h,配电功率:0.088KW,重量:21kg,冷媒类型:R410A | 台 |  | ±5 | 1752.096
注: 1.此表由招标人填写除“投标单价”栏的内容，投标人在投标时自主确定投标单价。 2.招标人应优先采用工程造价管理机构发布的单价作为基准单价，未发布的，通过市场调查确定其基准单价。
软件测评合格编号:HA-02-2017-RJ003 | [5 empty] | 表-21
承包人提供主要材料和工程设备-览表
（适用于造价信息差额调整法）
工程名称:济源西霞湖生态文旅综合开发项目（一期）黄河研学基地2#配套设施-暖通 |  |  | 标段: |  |  |  | 第3页 共5页
序号 | 名称、规格、型号 | 单位 | 数量 | 风险系数 (%) | 基准单价 (元) | 投标单价 (元) | 发承包人 确认单价 (元) | 备注
44 | 小巧超薄型静音风管机GP0171MP制冷量:5KW,制热量:5.6KW,最大风量:800m3/h,配电功率:0.088KW,重量:21kg,冷媒类型:R410A | 台 |  | ±5 | 1798.427
45 | 小巧超薄型静音风管机GP0201MP制冷量:6.3KW,制热量:7.1KW,最大风量:1000m3/h,配电功率:0.11KW,重量:22kg,冷媒类型:R410A | 台 |  | ±5 | 2151.116
46 | 小巧超薄型静音风管机GP0271MP制冷量:8KW,制热量:9KW,最大风量:1000m3/h,配电功率:0.11KW,重量:22kg,冷媒类型:R410A | 台 |  | ±5 | 2609.814
47 | 标准型风管机GP0301BHN制冷量:9KW,制热量:10KW,最大风量:1550m3/h,配电功率:0.15KW,重量:41kg,冷媒类型:R410A,标配冷凝水提升泵 | 台 |  | ±5 | 3034.255
48 | 标准型风管机GP0341BHN制冷量:10KW,制热量:11.2KW,最大风量:1850m3/h,配电功率:0.235KW,重量:43kg,冷媒类型:R410A,标配冷凝水提升泵 | 台 |  | ±5 | 3161.904
49 | 标准型风管机GP0361BHN制冷量:11.2KW,制热量:12.5KW,最大风量:1850m3/h,配电功率:0.235KW,重量:43kg,冷媒类型:R410A,标配冷凝水提升泵 | 台 |  | ±5 | 3207.29
50 | 侧出风室外机MGP5051HT8N制冷量:50.5KW,制热量:56KW,配电定功率:16.4W,重量:224kg,冷媒类型:R410A,APF一级能效 | 台 |  | ±5 | 27869.724
51 | 侧出风室外机MGP5601HT8N制冷量:56KW,制热量:63KW,配电定功率:16.6W,重量:234kg,冷媒类型:R410A,APF一级能效 | 台 |  | ±5 | 33390.764
52 | 侧出风室外机MGP6851HT8N制冷量:73.5KW,制热量:76.5KW,配电定功率:6.4KW+11.8KW,重量:196kg+198kg,冷媒类型:R410A,APF一级能效 | 台 |  | ±5 | 37933.392
注: 1.此表由招标人填写除“投标单价”栏的内容，投标人在投标时自主确定投标单价。 2.招标人应优先采用工程造价管理机构发布的单价作为基准单价，未发布的，通过市场调查确定其基准单价。
软件测评合格编号:HA-02-2017-RJ003 | [5 empty] | 表-21
承包人提供主要材料和工程设备-览表
（适用于造价信息差额调整法）
工程名称:济源西霞湖生态文旅综合开发项目（一期）黄河研学基地2#配套设施-暖通 |  |  | 标段: |  |  |  | 第4页 共5页
序号 | 名称、规格、型号 | 单位 | 数量 | 风险系数 (%) | 基准单价 (元) | 投标单价 (元) | 发承包人 确认单价 (元) | 备注
53 | 侧出风室外机MGP7351HT8N制冷量:76.5KW,制热量:82.5KW,配电定功率:7.5KW+11.8KW,重量:197kg+198kg,冷媒类型:R410A,APF一级能效 | 台 |  | ±5 | 43987.204
54 | 侧出风室外机MGP3351HT8N制冷量:33.5KW,制热量:37.5KW,配电定功率:7.5W,重量:196kg,冷媒类型:R410A,APF一级能效 | 台 |  | ±5 | 20730.138
55 | 消声器XSQ800*200*900 | 节 |  | ±5 | 589.075
56 | 消声器XSQ1000*500*900 | 节 |  | ±5 | 743.199
57 | 吸顶式通风器 (卫生间)BPT18-44A | 台 |  | ±5 | 582.872
58 | 吸顶式通风器 (卫生间)BPT18-44A(自带止回阀) | 台 |  | ±5 | 677.427
59 | 消声器XSQ500*160*900 | 节 |  | ±5 | 494.52
60 | 机翼管道式斜流防爆排风机PF-1L=11800m3/h，n=1450r/min，H=325Pa，N=1.5KW<380V> | 台 |  | ±5 | 1711.267
61 | 机翼管道式斜流防爆排风机PF-2L=2055m3/h，n=1450r/min，H=240Pa，N=0.25KW<380V> | 台 |  | ±5 | 659.745
62 | 机翼管道式斜流防爆排风机PF-3L=3774m3/h，n=1450r/min，H=225Pa，N=0.37KW<380V> | 台 |  | ±5 | 909.586
63 | 机翼管道式斜流防爆排风机PF-4L=2055m3/h，n=1450r/min，H=240Pa，N=0.25KW<380V> | 台 |  | ±5 | 809.387
64 | 机翼管道式斜流防爆送风机SF-1L=11800m3/h，n=1450r/min，H=325Pa，N=1.5KW<380V> | 台 |  | ±5 | 1711.267
65 | 机翼管道式斜流防爆送风机SF-2L=2055m3/h，n=1450r/min，H=240Pa，N=0.25KW<380V> | 台 |  | ±5 | 650.289
66 | 机翼管道式斜流防爆送风机SF-3L=3774m3/h，n=1450r/min，H=225Pa，N=0.37KW<380V> | 台 |  | ±5 | 909.586
注: 1.此表由招标人填写除“投标单价”栏的内容，投标人在投标时自主确定投标单价。 2.招标人应优先采用工程造价管理机构发布的单价作为基准单价，未发布的，通过市场调查确定其基准单价。
软件测评合格编号:HA-02-2017-RJ003 | [5 empty] | 表-21
承包人提供主要材料和工程设备-览表
（适用于造价信息差额调整法）
工程名称:济源西霞湖生态文旅综合开发项目（一期）黄河研学基地2#配套设施-暖通 |  |  | 标段: |  |  |  | 第5页 共5页
序号 | 名称、规格、型号 | 单位 | 数量 | 风险系数 (%) | 基准单价 (元) | 投标单价 (元) | 发承包人 确认单价 (元) | 备注
67 | 机翼管道式斜流防爆送风机SF-4L=2055m3/h，n=1450r/min，H=240Pa，N=0.25KW<380V> | 台 |  | ±5 | 809.387
注: 1.此表由招标人填写除“投标单价”栏的内容，投标人在投标时自主确定投标单价。 2.招标人应优先采用工程造价管理机构发布的单价作为基准单价，未发布的，通过市场调查确定其基准单价。
软件测评合格编号:HA-02-2017-RJ003 | [5 empty] | 表-21

## 1_3_表-08 分部分项工程和单价措施项目清单与计价表
分部分项工程和单价措施项目清单与计价表
工程名称:济源西霞湖生态文旅综合开发项目（一期）黄河研学基地3#配套设施-暖通 |  |  | 标段: |  |  |  | 第1页 共7页
序号 | 项目编码 | 项目名称 | 项目特征描述 | 计量 单位 | 工程量 | 金 额(元)
[6 empty] | 综合单价 | 合价 | 其 中
暂估价
空调及空调风系统
1 | 030701003001 | 空调器KT-1 | 1.名称：室外机MUP3011HT8Y 2.规格：制冷量:83.9KW,制热量:93.5KW,配电功率:24.2KW,重量:540kg,冷媒类型:R410A,APF一级能效 3.其他：未注明参数详见施工图纸 | 台 | 1
2 | 030701003002 | 空调器KT-2 | 1.名称：室外机MGP4501HT8N 2.规格：制冷量:45KW,制热量:50KW,配电功率:11.4KW,重量:223kg,冷媒类型:R410A,APF一级能效 3.其他：未注明参数详见施工图纸 | 台 | 1
3 | 030701003003 | 空调器KT-3 | 1.名称：室外机MGP3351HT8N 2.规格：制冷量:33.5KW,制热量:37.5KW,配电功率:7.5KW,重量:196kg,冷媒类型:R410A,APF一级能效 3.其他：未注明参数详见施工图纸 | 台 | 1
4 | 030701004001 | 风机盘管 | 1.名称：小巧超薄型静音风管机GP0151MHN 2.规格：制冷量:4.5KW,制热量:5.0KW,最大风量:800m3/h,配电功率:0.088KW,重量:22kg,冷媒类型:R410A 3.其它:满足规范及图纸的相关要求 | 台 | 19
5 | 030701004002 | 风机盘管 | 1.名称：小巧超薄型静音风管机GP0271MP 2.规格：制冷量:8KW,制热量:9KW,最大风量:1000m3/h,配电功率:0.11KW,重量:22kg,冷媒类型:R410A 3.其它:满足规范及图纸的相关要求 | 台 | 7
本页小计
注：为计取规费等的使用，可在表中增设其中：“定额人工费”。
软件测评合格编号:HA-02-2017-RJ003 | [7 empty] | 表-08
分部分项工程和单价措施项目清单与计价表
工程名称:济源西霞湖生态文旅综合开发项目（一期）黄河研学基地3#配套设施-暖通 |  |  | 标段: |  |  |  | 第2页 共7页
序号 | 项目编码 | 项目名称 | 项目特征描述 | 计量 单位 | 工程量 | 金 额(元)
[6 empty] | 综合单价 | 合价 | 其 中
暂估价
6 | 030701004003 | 风机盘管 | 1.名称：标准型风管机GP0341BHN 2.规格：制冷量:10KW,制热量:11.2KW,最大风量:1850m3/h,配电功率:0.235KW,重量:43kg,冷媒类型:R410A 3.其它:满足规范及图纸的相关要求 | 台 | 3
7 | 030702001001 | 碳钢通风管道（空调送回风） | 1.材质：镀锌钢板 2.形状：矩形 3.规格：长边长:1000mm以内 4.板材厚度：0.75mm 5.其它:满足规范及图纸的相关要求 | m2 | 133.12
8 | 030703019001 | 柔性接口 | 1.名称：防火布软接 2.其它:满足规范及图纸的相关要求 | m2 | 14.02
9 | 030703011001 | 铝及铝合金风口、散流器 | 1.名称：单层百叶风口 2.规格：400*400 3.材质：铝合金 3.其它:满足规范及图纸的相关要求 | 个 | 29
10 | 030703011002 | 铝及铝合金风口、散流器 | 1.名称：双层百叶风口 2.规格：400*400 3.材质：铝合金 4.其它:满足规范及图纸的相关要求 | 个 | 16
11 | 030703011003 | 铝及铝合金风口、散流器 | 1.名称：条形格栅风口 2.规格：800*160 3.材质：铝合金 4.其它:满足规范及图纸的相关要求 | 个 | 19
12 | 030903005001 | 铜管管件 | 1.名称:分歧管 2.规格:φ9.53 3.材质:铜管 4.其他:满足规范及图纸的相关要求 | 个 | 12
13 | 030903005002 | 铜管管件 | 1.名称:分歧管 2.规格:φ12.7 3.材质:铜管 4.其他:满足规范及图纸的相关要求 | 个 | 9
本页小计
注：为计取规费等的使用，可在表中增设其中：“定额人工费”。
软件测评合格编号:HA-02-2017-RJ003 | [7 empty] | 表-08
分部分项工程和单价措施项目清单与计价表
工程名称:济源西霞湖生态文旅综合开发项目（一期）黄河研学基地3#配套设施-暖通 |  |  | 标段: |  |  |  | 第3页 共7页
序号 | 项目编码 | 项目名称 | 项目特征描述 | 计量 单位 | 工程量 | 金 额(元)
[6 empty] | 综合单价 | 合价 | 其 中
暂估价
14 | 030903005003 | 铜管管件 | 1.名称:分歧管 2.规格:φ15.88 3.材质:铜管 4.其他:满足规范及图纸的相关要求 | 个 | 7
15 | 030903005004 | 铜管管件 | 1.名称:分歧管 2.规格:φ19.05 3.材质:铜管 4.其他:满足规范及图纸的相关要求 | 个 | 7
16 | 030903005005 | 铜管管件 | 1.名称:分歧管 2.规格:φ22.2 3.材质:铜管 4.其他:满足规范及图纸的相关要求 | 个 | 6
17 | 030903005006 | 铜管管件 | 1.名称:分歧管 2.规格:φ28.6 3.材质:铜管 4.其他:满足规范及图纸的相关要求 | 个 | 5
18 | 030903005007 | 铜管管件 | 1.名称:分歧管 2.规格:φ31.75 3.材质:铜管 4.其他:满足规范及图纸的相关要求 | 个 | 2
19 | 031001004001 | 铜管 | 1.安装部位：室内 2.介质：空调冷媒 3.规格、压力等级：空调用去磷无缝紫铜管Φ31.75 4.连接形式：焊接 | m | 25.91
20 | 031001004002 | 铜管 | 1.安装部位：室内（暖井） 2.介质：空调冷媒 3.规格、压力等级：空调用去磷无缝紫铜管Φ31.75 4.连接形式：焊接 | m | 15.90
本页小计
注：为计取规费等的使用，可在表中增设其中：“定额人工费”。
软件测评合格编号:HA-02-2017-RJ003 | [7 empty] | 表-08
分部分项工程和单价措施项目清单与计价表
工程名称:济源西霞湖生态文旅综合开发项目（一期）黄河研学基地3#配套设施-暖通 |  |  | 标段: |  |  |  | 第4页 共7页
序号 | 项目编码 | 项目名称 | 项目特征描述 | 计量 单位 | 工程量 | 金 额(元)
[6 empty] | 综合单价 | 合价 | 其 中
暂估价
21 | 031001004003 | 铜管 | 1.安装部位：室内 2.介质：空调冷媒 3.规格、压力等级：空调用去磷无缝紫铜管Φ28.58 4.连接形式：焊接 | m | 14.88
22 | 031001004004 | 铜管 | 1.安装部位：室内 2.介质：空调冷媒 3.规格、压力等级：空调用去磷无缝紫铜管Φ22.23 4.连接形式：焊接 | m | 23.57
23 | 031001004005 | 铜管 | 1.安装部位：室内 2.介质：空调冷媒 3.规格、压力等级：空调用去磷无缝紫铜管Φ19.05 4.连接形式：焊接 | m | 47.24
24 | 031001004006 | 铜管 | 1.安装部位：室内（暖井） 2.介质：空调冷媒 3.规格、压力等级：空调用去磷无缝紫铜管Φ19.05 4.连接形式：焊接 | m | 15.90
25 | 031001004007 | 铜管 | 1.安装部位：室内 2.介质：空调冷媒 3.规格、压力等级：空调用去磷无缝紫铜管Φ15.88 4.连接形式：焊接 | m | 140.82
26 | 031001004008 | 铜管 | 1.安装部位：室内 2.介质：空调冷媒 3.规格、压力等级：空调用去磷无缝紫铜管Φ12.7 4.连接形式：焊接 | m | 37.27
本页小计
注：为计取规费等的使用，可在表中增设其中：“定额人工费”。
软件测评合格编号:HA-02-2017-RJ003 | [7 empty] | 表-08
分部分项工程和单价措施项目清单与计价表
工程名称:济源西霞湖生态文旅综合开发项目（一期）黄河研学基地3#配套设施-暖通 |  |  | 标段: |  |  |  | 第5页 共7页
序号 | 项目编码 | 项目名称 | 项目特征描述 | 计量 单位 | 工程量 | 金 额(元)
[6 empty] | 综合单价 | 合价 | 其 中
暂估价
27 | 031001004009 | 铜管 | 1.安装部位：室内 2.介质：空调冷媒 3.规格、压力等级：空调用去磷无缝紫铜管Φ9.53 4.连接形式：焊接 | m | 160.97
28 | 031001006001 | 塑料管 | 1.介质：冷凝水 2.材质、规格：U-PVC塑料管De40 3.连接形式：热熔连接 4.其它:满足规范及图纸的相关要求 | m | 36.74
29 | 031001006002 | 塑料管 | 1.介质：冷凝水 2.材质、规格：U-PVC塑料管De32 3.连接形式：热熔连接 4.其它:满足规范及图纸的相关要求 | m | 46.96
30 | 031002001001 | 管道支架 | 1、支架：型钢 1、除锈：轻锈 3、樟丹二道，红色调和漆二道 4.其它:满足规范及图纸的相关要求 | Kg | 122.53
31 | 031002003001 | 套管 | 1.名称、类型：一般钢套管 2.规格：介质管道DN50以内 3.其它:满足规范及图纸的相关要求 | 个 | 45
32 | 031002003002 | 预留孔洞 | 1.名称、类型：预留孔洞 2.规格：DN50(mm以内) 3.其它:满足规范及图纸的相关要求 | 个 | 45
33 | 031208002001 | 管道绝热 | 1.绝热材料品种：难燃B1级闭泡橡塑保温材料 2.绝热厚度：25mm 3.材质：冷凝水管 4.管道外径：DN50mm以下 5.其它:满足规范及图纸的相关要求 | m3 | 0.17
本页小计
注：为计取规费等的使用，可在表中增设其中：“定额人工费”。
软件测评合格编号:HA-02-2017-RJ003 | [7 empty] | 表-08
分部分项工程和单价措施项目清单与计价表
工程名称:济源西霞湖生态文旅综合开发项目（一期）黄河研学基地3#配套设施-暖通 |  |  | 标段: |  |  |  | 第6页 共7页
序号 | 项目编码 | 项目名称 | 项目特征描述 | 计量 单位 | 工程量 | 金 额(元)
[6 empty] | 综合单价 | 合价 | 其 中
暂估价
34 | 031208002002 | 管道绝热 | 1.绝热材料品种：难燃B1级闭泡橡塑保温材料 2.绝热厚度：20mm 3.材质：冷媒管 4.管道外径：≤φ12.7mm 5.其它:满足规范及图纸的相关要求 | m3 | 2.35
35 | 031208002003 | 管道绝热 | 1.绝热材料品种：难燃B1级闭泡橡塑保温材料 2.绝热厚度：20mm 3.材质：冷媒管 4.管道外径：≥φ15.88mm 5.其它:满足规范及图纸的相关要求 | m3 | 0.75
送排风系统
1 | 030108006001 | 其他风机 | 1.名称：吸顶式通风器 (卫生间) 2.规格：BPT18-44A 3.其他：未注明参数详见施工图纸 | 台 | 6
2 | 030108006002 | 其他风机 | 1.名称：吸顶式通风器 (卫生间) 2.规格：BPT15-24A 3.其他：未注明参数详见施工图纸 | 台 | 19
3 | 030108003001 | ET型数字化节能风机 | 1.名称：ET型数字化节能风机(卫生间) 2.型号：ET-10 3.规格：L=600~1000m3/h，H=200Pa~250Pa，N=0.09KW<220V> 4.其它:满足规范及图纸的相关要求 | 台 | 3
4 | 030702001002 | 碳钢通风管道 | 1.名称：通风管 2.材质：镀锌钢板 3.形状：矩形 4.规格：长边长:500mm以内 5.板材厚度：0.5mm 6.其它：满足规范及图纸的相关要求 | m2 | 93.15
本页小计
注：为计取规费等的使用，可在表中增设其中：“定额人工费”。
软件测评合格编号:HA-02-2017-RJ003 | [7 empty] | 表-08
分部分项工程和单价措施项目清单与计价表
工程名称:济源西霞湖生态文旅综合开发项目（一期）黄河研学基地3#配套设施-暖通 |  |  | 标段: |  |  |  | 第7页 共7页
序号 | 项目编码 | 项目名称 | 项目特征描述 | 计量 单位 | 工程量 | 金 额(元)
[6 empty] | 综合单价 | 合价 | 其 中
暂估价
5 | 030703019002 | 柔性接口 | 1.名称：防火布软接 2.其它：满足规范及图纸的相关要求 | m2 | 1.56
6 | 030704001001 | 通风工程检测、调试 | 1.系统调整费 | 系统 | 1
1 | 031301017001 | 脚手架搭拆 |  | 项 | 1
本页小计
合 计
注：为计取规费等的使用，可在表中增设其中：“定额人工费”。
软件测评合格编号:HA-02-2017-RJ003 | [7 empty] | 表-08

## 1_3_表-11 总价措施项目清单与计价表
总价措施项目清单与计价表
工程名称:济源西霞湖生态文旅综合开发项目（一期）黄河研学基地3#配套设施-暖通 |  |  | 标段: |  |  |  | 第1页 共1页
序号 | 项目编码 | 项 目 名 称 | 计算基础 | 费率 (%) | 金额 (元) | 调整 费率 (%) | 调整后 金额(元) | 备注
1 | 031302001001 | 安全文明施工费 |  | 100
2 |  | 其他措施费（费率类）
2.1 | 031302002001 | 夜间施工增加费 |  | 25
2.2 | 031302004001 | 二次搬运费 |  | 50
2.3 | 031302005001 | 冬雨季施工增加费 |  | 25
2.4 | 031302008001 | 其他（费率类）
3 | 031302006001 | 已完工程及设备保护
合 计
编制人(造价人员): 复核人(造价工程师):
注：1.“计算基础”中安全文明施工费可为“定额基价”、“定额人工费”或“定额人工费+定额机械费”，其他项目可为“定额人工费”或“定额人工费+定额机械费”。 2.按施工方案计算的措施费，若无“计算基础”和“费率”的数值，也可只填“金额”数值，但应在备注栏说明施工方案出处或计算方法。
软件测评合格编号:HA-02-2017-RJ003 | [6 empty] | 表-11

## 1_3_表-12 其他项目清单与计价汇总表
其他项目清单与计价汇总表
工程名称:济源西霞湖生态文旅综合开发项目（一期）黄河研学基地3#配套设施-暖通 |  | 标段: |  | 第1页 共1页
序号 | 项目名称 | 金额(元) | 结算金额(元) | 备注
1 | 暂列金额 |  |  | 明细详见表-12-1
2 | 暂估价 | 5892.04
2.1 | 材料暂估价
2.2 | 专业工程暂估价 | 5892.04 |  | 明细详见表-12-3
3 | 计日工 |  |  | 明细详见表-12-4
4 | 总承包服务费 |  |  | 明细详见表-12-5
5 | 索赔与现场签证
合 计 |  | 5892.04
注：材料（工程设备）暂估单价进入清单项目综合单价，此处不汇总。
软件测评合格编号:HA-02-2017-RJ003 |  |  |  | 表-12

## 1_3_表-12-1 暂列金额明细表
暂列金额明细表
工程名称:济源西霞湖生态文旅综合开发项目（一期）黄河研学基地3#配套设施-暖通 |  | 标段: |  | 第1页 共1页
序号 | 项目名称 | 计量单位 | 暂定金额(元) | 备注
合计
注：此表由招标人填写，如不能详列，也可只列暂列金额总额，投标人应将上述暂列金额计入投标总价中。
表-12-1
软件测评合格编号:HA-02-2017-RJ003

## 1_3_表-12-2 材料（工程设备）暂估单价及调整表
材料(工程设备)暂估单价及调整表
工程名称:济源西霞湖生态文旅综合开发项目（一期）黄河研学基地3#配套设施-暖通 |  |  | 标段: | [5 empty] | 第1页 共1页
序号 | 材料（工程设备）名称、规格、型号 | 计量 单位 | 数量 |  | 暂估(元) |  | 确认(元) |  | 差额±(元) |  | 备注
|  |  | 暂估 | 确认 | 单价 | 合价 | 单价 | 合价 | 单价 | 合价
合计 |  |  | 合价: 0
注：1.此表由招标人填写“暂估单价”，并在备注栏说明暂估价的材料、工程设备拟用在那些清单项目上，投标人应将上述材料、工程设备暂估单价计入工程量清单综合单价报价中
表-12-2
软件测评合格编号:HA-02-2017-RJ003

## 1_3_表-12-3 专业工程暂估价及结算价表
专业工程暂估价及结算价表
工程名称:济源西霞湖生态文旅综合开发项目（一期）黄河研学基地3#配套设施-暖通 |  | 标段: |  |  |  | 第1页 共1页
序号 | 工程名称 | 工程内容 | 暂估金额 (元) | 结算金额 (元) | 差额±(元) | 备注
1 | 抗震支架 |  | 5892.04
合 计 |  |  | 5892.04
注：此表“暂估金额”由招标人填写，投标人应将“暂估金额”计入投标总价中。结算时按合同约定结算金额填写。
表-12-3
软件测评合格编号:HA-02-2017-RJ003

## 1_3_表-12-4 计日工表
计 日 工 表
工程名称:济源西霞湖生态文旅综合开发项目（一期）黄河研学基地3#配套设施-暖通 |  | 标段: |  |  |  | 第1页 共1页
序号 | 项 目 名 称 | 单位 | 暂定数量 | 实际数量 | 综合单价(元) | 合价(元)
[6 empty] | 暂定 | 实际
一 | 人工
1
2
3
人 工 小 计
二 | 材料
1
2
3
材 料 小 计
三 | 施工机械
1
2
3
施工机械小计
四、企业管理费和利润
合 计
注：此表项目名称、暂定数量由招标人填写，编制招标控制价时，单价由招标人按有关计价规定确定；投标时，单价由投标人自主报价，按暂定数量计算合价计入投标总价中。结算时，按发承包双方确认的实际数量计算合价。
软件测评合格编号:HA-02-2017-RJ003 | [6 empty] | 表-12-4

## 1_3_表-12-5 总承包服务费计价表
总承包服务费计价表
工程名称:济源西霞湖生态文旅综合开发项目（一期）黄河研学基地3#配套设施-暖通 |  | 标段: |  |  |  | 第1页 共1页
序号 | 项 目 名 称 | 项目价值(元) | 服务内容 | 计算基础 | 费率(%) | 金额(元)
1 | 发包人分包专业工程
2 | 发包人供应材料
合计 |  | — | — |  | —
注：此表项目名称、服务内容由招标人填写，编制招标控制价时，费率及金额由招标人按有关计价规定确定；投标时，费率及金额由投标人自主报价，计入投标总价中。
表-12-5
软件测评合格编号:HA-02-2017-RJ003

## 1_3_表-13 规费、税金项目计价表（动态表）
规费、税金项目计价表
工程名称:济源西霞湖生态文旅综合开发项目（一期）黄河研学基地3#配套设施-暖通 |  | 标段: |  |  | 第1页 共1页
序号 | 项 目 名 称 | 计算基础 | 计算基数 | 计算费率(%) | 金额(元)
1 | 规费 | 定额规费+工程排污费+其他 |  | 100
1.1 | 其中：定额规费 | 定额基价分析 |  | 100
1.2 | 工程排污费 | 按工程所在地环境保护部门收取标准、按实计入
1.3 | 其他
2 | 增值税 | 不含税工程造价 |  | 9
合 计
编制人(造价人员): |  |  | 复核人(造价工程师):
软件测评合格编号:HA-02-2017-RJ003 |  |  |  |  | 表-13

## 1_3_表-14 主要材料价格表及费用
主要材料价格表及费用
工程名称:济源西霞湖生态文旅综合开发项目（一期）黄河研学基地3#配套设施-暖通 | [6 empty] | 第1页 共1页
序号 | 材料编码 | 材料名称 | 规格 型号 | 计量 单位 | 数量 | 单价 | 合价 | 备注

## 1_3_表-20 发包人提供材料和工程设备一览表
发包人提供材料和工程设备-览表
工程名称:济源西霞湖生态文旅综合开发项目（一期）黄河研学基地3#配套设施-暖通 | [5 empty] | 第1页 共1页
序号 | 材料(工程设备)名称、规格、型号 | 单位 | 数量 | 单价(元) | 交货方式 | 送达地点 | 备注
注：此表由招标人填写，供投标人在投标报价、确定总承包服务费时参考
软件测评合格编号:HA-02-2017-RJ003 | [5 empty] | 表-20

## 1_3_表-21 承包人提供主要材料和工程设备-览表(适
承包人提供主要材料和工程设备-览表
（适用于造价信息差额调整法）
工程名称:济源西霞湖生态文旅综合开发项目（一期）黄河研学基地3#配套设施-暖通 |  |  | 标段: |  |  |  | 第1页 共2页
序号 | 名称、规格、型号 | 单位 | 数量 | 风险系数 (%) | 基准单价 (元) | 投标单价 (元) | 发承包人 确认单价 (元) | 备注
1 | 型钢 综合 | kg |  | ±5 | 4.5
2 | 镀锌薄钢板 δ0.5 | m2 |  | ±5 | 19.82
3 | 镀锌薄钢板 δ0.75 | m2 |  | ±5 | 29.15
4 | 酚醛调和漆 各色 | kg |  | ±5 | 12.39
5 | 樟丹漆 | kg |  | ±5 | 14
6 | 难燃橡塑管壳B1 | m3 |  | ±5 | 836.28
7 | 焊接钢管 DN80 | m |  | ±5 | 37.12
8 | 空调用去磷无缝紫铜管Φ12.7 | m |  | ±5 | 19.27
9 | 空调用去磷无缝紫铜管Φ9.53 | m |  | ±5 | 11.971
10 | 空调用去磷无缝紫铜管Φ15.88 | m |  | ±5 | 29.18
11 | 空调用去磷无缝紫铜管Φ19.05 | m |  | ±5 | 31.959
12 | 空调用去磷无缝紫铜管Φ28.58 | m |  | ±5 | 53.499
13 | 空调用去磷无缝紫铜管Φ22.23 | m |  | ±5 | 37.519
14 | 空调用去磷无缝紫铜管Φ31.75 | m |  | ±5 | 65.309
15 | U-PVC塑料管De32 | m |  | ±5 | 3.848
16 | U-PVC塑料管De40 | m |  | ±5 | 6.505
17 | 分歧管（铜管）φ19.05 | 个 |  | ±5 | 32.149
18 | 分歧管（铜管）φ9.53 | 个 |  | ±5 | 20.802
19 | 分歧管（铜管）φ12.7 | 个 |  | ±5 | 26.475
20 | 分歧管（铜管）φ15.88 | 个 |  | ±5 | 29.312
21 | 分歧管（铜管）φ28.6 | 个 |  | ±5 | 47.277
22 | 分歧管（铜管）φ31.75 | 个 |  | ±5 | 65.243
23 | 分歧管（铜管）φ22.2 | 个 |  | ±5 | 37.822
注: 1.此表由招标人填写除“投标单价”栏的内容，投标人在投标时自主确定投标单价。 2.招标人应优先采用工程造价管理机构发布的单价作为基准单价，未发布的，通过市场调查确定其基准单价。
软件测评合格编号:HA-02-2017-RJ003 | [5 empty] | 表-21
承包人提供主要材料和工程设备-览表
（适用于造价信息差额调整法）
工程名称:济源西霞湖生态文旅综合开发项目（一期）黄河研学基地3#配套设施-暖通 |  |  | 标段: |  |  |  | 第2页 共2页
序号 | 名称、规格、型号 | 单位 | 数量 | 风险系数 (%) | 基准单价 (元) | 投标单价 (元) | 发承包人 确认单价 (元) | 备注
24 | 空调凝结水室内塑料管热熔管件De32 | 个 |  | ±5 | 2.309
25 | 空调凝结水室内塑料管热熔管件De40 | 个 |  | ±5 | 3.16
26 | 单层百叶风口400*400 铝合金 | 个 |  | ±5 | 35.931
27 | 双层百叶风口400*400 铝合金 | 个 |  | ±5 | 35.931
28 | 条形格栅风口800*160 铝合金 | 个 |  | ±5 | 78.48
29 | 小巧超薄型静音风管机GP0151MHN制冷量:4.5KW,制热量:5.0KW,最大风量:800m3/h,配电功率:0.088KW,重量:22kg,冷媒类型:R410A | 台 |  | ±5 | 1755.096
30 | 小巧超薄型静音风管机GP0271MP制冷量:8KW,制热量:9KW,最大风量:1000m3/h,配电功率:0.11KW,重量:22kg,冷媒类型:R410A | 台 |  | ±5 | 2609.814
31 | 标准型风管机GP0341BHN制冷量:10KW,制热量:11.2KW,最大风量:1850m3/h,配电功率:0.235KW,重量:43kg,冷媒类型:R410A | 台 |  | ±5 | 3161.904
32 | 室外机MUP3011HT8Y制冷量:83.9KW,制热量:93.5KW,配电功率:24.2KW,重量:540kg,冷媒类型:R410A,APF一级能效 | 台 |  | ±5 | 18825.582
33 | 室外机MGP3351HT8N制冷量:33.5KW,制热量:37.5KW,配电定功率:7.5W,重量:196kg,冷媒类型:R410A,APF一级能效 | 台 |  | ±5 | 20730.138
34 | 室外机MGP4501HT8N制冷量:45KW,制热量:50KW,配电功率:11.4KW,重量:223kg,冷媒类型:R410A,APF一级能效 | 台 |  | ±5 | 26387.336
35 | 吸顶式通风器 (卫生间)BPT15-24A(自带止回阀) | 台 |  | ±5 | 263.287
36 | 吸顶式通风器 (卫生间)BPT18-44A | 台 |  | ±5 | 582.872
注: 1.此表由招标人填写除“投标单价”栏的内容，投标人在投标时自主确定投标单价。 2.招标人应优先采用工程造价管理机构发布的单价作为基准单价，未发布的，通过市场调查确定其基准单价。
软件测评合格编号:HA-02-2017-RJ003 | [5 empty] | 表-21

## 1_4_表-08 分部分项工程和单价措施项目清单与计价表
分部分项工程和单价措施项目清单与计价表
工程名称:济源西霞湖生态文旅综合开发项目（一期）黄河研学基地4#配套设施-暖通 |  |  | 标段: |  |  |  | 第1页 共8页
序号 | 项目编码 | 项目名称 | 项目特征描述 | 计量 单位 | 工程量 | 金 额(元)
[6 empty] | 综合单价 | 合价 | 其 中
暂估价
空调及空调风系统
1 | 030701003001 | 空调器 | 1.名称：变频多联室外机W504(18) 2.规格：制冷量:50.4KW,制热量:56.5KW,制冷额定功率:13.49W,制热额定功率:13.57W,电压:380V,噪音值:≤61dB(A),IPLV:≥8.0,环保冷媒:R410A 3.外形尺寸(mm):940*1760*825(宽×高×深) 3.其他：未注明参数详见施工图纸 | 台 | 1
2 | 030701003002 | 空调器 | 1.名称：变频多联室外机W1120(40) 2.规格：制冷量:112KW,制热量:123.5KW,制冷额定功率:31.99W,制热额定功率:31.68W,电压:380V,噪音值:≤67dB(A),IPLV:≥8.0,环保冷媒:R410A 3.外形尺寸(mm):1880*1760*825(宽×高×深) 3.其他：未注明参数详见施工图纸 | 台 | 3
3 | 030701004001 | 风机盘管 | 1.名称：风管式室内机71T3 2.规格：制冷量:7.1KW,制热量:8.0KW,额定功率:65W,电压:220V,风量:1145m3/h,静压:10~30Pa,高档噪音值:38dB(A),标配冷凝水提升泵 3.外形尺寸(mm):1100*199*450(宽×高×深) 4.其它:满足规范及图纸的相关要求 | 台 | 51
本页小计
注：为计取规费等的使用，可在表中增设其中：“定额人工费”。
软件测评合格编号:HA-02-2017-RJ003 | [7 empty] | 表-08
分部分项工程和单价措施项目清单与计价表
工程名称:济源西霞湖生态文旅综合开发项目（一期）黄河研学基地4#配套设施-暖通 |  |  | 标段: |  |  |  | 第2页 共8页
序号 | 项目编码 | 项目名称 | 项目特征描述 | 计量 单位 | 工程量 | 金 额(元)
[6 empty] | 综合单价 | 合价 | 其 中
暂估价
4 | 030701004002 | 风机盘管 | 1.名称：环形出风嵌入式室内机80Q4 2.规格：制冷量:8.0KW,制热量:9.0KW,额定功率:39W,电压:220V,风量:1330m3/h,高档噪音值:42.5dB(A),标配冷凝水提升泵 3.外形尺寸(mm):840*246*840(宽×高×深) 4.其它:满足规范及图纸的相关要求 | 台 | 11
5 | 030903005001 | 铜管管件 | 1.名称:分歧管 2.规格:φ19.055 3.材质:铜管 4.其他:满足规范及图纸的相关要求 | 个 | 7
6 | 030903005002 | 铜管管件 | 1.名称:分歧管 2.规格:φ22.235 3.材质:铜管 4.其他:满足规范及图纸的相关要求 | 个 | 14
7 | 030903005003 | 铜管管件 | 1.名称:分歧管 2.规格:φ28.585 3.材质:铜管 4.其他:满足规范及图纸的相关要求 | 个 | 30
8 | 030903005004 | 铜管管件 | 1.名称:分歧管 2.规格:φ31.755 3.材质:铜管 4.其他:满足规范及图纸的相关要求 | 个 | 1
9 | 030903005005 | 铜管管件 | 1.名称:分歧管 2.规格:φ34.925 3.材质:铜管 4.其他:满足规范及图纸的相关要求 | 个 | 3
10 | 030903005006 | 铜管管件 | 1.名称:分歧管 2.规格:φ41.305 3.材质:铜管 4.其他:满足规范及图纸的相关要求 | 个 | 2
本页小计
注：为计取规费等的使用，可在表中增设其中：“定额人工费”。
软件测评合格编号:HA-02-2017-RJ003 | [7 empty] | 表-08
分部分项工程和单价措施项目清单与计价表
工程名称:济源西霞湖生态文旅综合开发项目（一期）黄河研学基地4#配套设施-暖通 |  |  | 标段: |  |  |  | 第3页 共8页
序号 | 项目编码 | 项目名称 | 项目特征描述 | 计量 单位 | 工程量 | 金 额(元)
[6 empty] | 综合单价 | 合价 | 其 中
暂估价
11 | 030903005007 | 铜管管件 | 1.名称:分歧管 2.规格:φ44.505 3.材质:铜管 4.其他:满足规范及图纸的相关要求 | 个 | 1
12 | 031001004001 | 铜管 | 1.安装部位：室内 2.介质：空调冷媒 3.规格、压力等级：空调用去磷无缝紫铜管Φ44.505 4.连接形式：焊接 | m | 28.72
13 | 031001004002 | 铜管 | 1.安装部位：室内 2.介质：空调冷媒 3.规格、压力等级：空调用去磷无缝紫铜管Φ41.305 4.连接形式：焊接 | m | 57.13
14 | 031001004003 | 铜管 | 1.安装部位：室内 2.介质：空调冷媒 3.规格、压力等级：空调用去磷无缝紫铜管Φ34.925 4.连接形式：焊接 | m | 9.11
15 | 031001004004 | 铜管 | 1.安装部位：室内 2.介质：空调冷媒 3.规格、压力等级：空调用去磷无缝紫铜管Φ31.755 4.连接形式：焊接 | m | 26.74
16 | 031001004005 | 铜管 | 1.安装部位：室内 2.介质：空调冷媒 3.规格、压力等级：空调用去磷无缝紫铜管Φ28.585 4.连接形式：焊接 | m | 71.53
本页小计
注：为计取规费等的使用，可在表中增设其中：“定额人工费”。
软件测评合格编号:HA-02-2017-RJ003 | [7 empty] | 表-08
分部分项工程和单价措施项目清单与计价表
工程名称:济源西霞湖生态文旅综合开发项目（一期）黄河研学基地4#配套设施-暖通 |  |  | 标段: |  |  |  | 第4页 共8页
序号 | 项目编码 | 项目名称 | 项目特征描述 | 计量 单位 | 工程量 | 金 额(元)
[6 empty] | 综合单价 | 合价 | 其 中
暂估价
17 | 031001004006 | 铜管 | 1.安装部位：室内 2.介质：空调冷媒 3.规格、压力等级：空调用去磷无缝紫铜管Φ22.23 4.连接形式：焊接 | m | 28.72
18 | 031001004007 | 铜管 | 1.安装部位：室内 2.介质：空调冷媒 3.规格、压力等级：空调用去磷无缝紫铜管Φ22.235 4.连接形式：焊接 | m | 34.31
19 | 031001004008 | 铜管 | 1.安装部位：室内 2.介质：空调冷媒 3.规格、压力等级：空调用去磷无缝紫铜管Φ19.05 4.连接形式：焊接 | m | 66.24
20 | 031001004009 | 铜管 | 1.安装部位：室内 2.介质：空调冷媒 3.规格、压力等级：空调用去磷无缝紫铜管Φ19.055 4.连接形式：焊接 | m | 27.25
21 | 031001004010 | 铜管 | 1.安装部位：室内 2.介质：空调冷媒 3.规格、压力等级：空调用去磷无缝紫铜管Φ15.9 4.连接形式：焊接 | m | 256.09
22 | 031001004011 | 铜管 | 1.安装部位：室内 2.介质：空调冷媒 3.规格、压力等级：空调用去磷无缝紫铜管Φ15.88 4.连接形式：焊接 | m | 62.50
本页小计
注：为计取规费等的使用，可在表中增设其中：“定额人工费”。
软件测评合格编号:HA-02-2017-RJ003 | [7 empty] | 表-08
分部分项工程和单价措施项目清单与计价表
工程名称:济源西霞湖生态文旅综合开发项目（一期）黄河研学基地4#配套设施-暖通 |  |  | 标段: |  |  |  | 第5页 共8页
序号 | 项目编码 | 项目名称 | 项目特征描述 | 计量 单位 | 工程量 | 金 额(元)
[6 empty] | 综合单价 | 合价 | 其 中
暂估价
23 | 031001004012 | 铜管 | 1.安装部位：室内 2.介质：空调冷媒 3.规格、压力等级：空调用去磷无缝紫铜管Φ15.885 4.连接形式：焊接 | m | 9.38
24 | 031001004013 | 铜管 | 1.安装部位：室内 2.介质：空调冷媒 3.规格、压力等级：空调用去磷无缝紫铜管Φ12.7 4.连接形式：焊接 | m | 55.25
25 | 031001004014 | 铜管 | 1.安装部位：室内 2.介质：空调冷媒 3.规格、压力等级：空调用去磷无缝紫铜管Φ9.53 4.连接形式：焊接 | m | 51.46
26 | 031001004015 | 铜管 | 1.安装部位：室内 2.介质：空调冷媒 3.规格、压力等级：空调用去磷无缝紫铜管Φ9.52 4.连接形式：焊接 | m | 168.51
27 | 031001004016 | 铜管 | 1.安装部位：室内 2.介质：空调冷媒 3.规格、压力等级：空调用去磷无缝紫铜管Φ9.5 4.连接形式：焊接 | m | 87.58
28 | 031001006001 | 塑料管 | 1.介质：冷凝水（超高） 2.材质、规格：U-PVC塑料管De32 3.连接形式：热熔连接 4.其它:满足规范及图纸的相关要求 | m | 40.04
29 | 031001006002 | 塑料管 | 1.介质：冷凝水 2.材质、规格：U-PVC塑料管De32 3.连接形式：热熔连接 4.其它:满足规范及图纸的相关要求 | m | 28.80
本页小计
注：为计取规费等的使用，可在表中增设其中：“定额人工费”。
软件测评合格编号:HA-02-2017-RJ003 | [7 empty] | 表-08
分部分项工程和单价措施项目清单与计价表
工程名称:济源西霞湖生态文旅综合开发项目（一期）黄河研学基地4#配套设施-暖通 |  |  | 标段: |  |  |  | 第6页 共8页
序号 | 项目编码 | 项目名称 | 项目特征描述 | 计量 单位 | 工程量 | 金 额(元)
[6 empty] | 综合单价 | 合价 | 其 中
暂估价
30 | 031001006003 | 塑料管 | 1.介质：冷凝水（超高） 2.材质、规格：U-PVC塑料管De25 3.连接形式：热熔连接 4.其它:满足规范及图纸的相关要求 | m | 185.24
31 | 031001006004 | 塑料管 | 1.介质：冷凝水 2.材质、规格：U-PVC塑料管De25 3.连接形式：热熔连接 4.其它:满足规范及图纸的相关要求 | m | 215.35
32 | 031002001001 | 管道支架 | 1、支架：型钢 1、除锈：轻锈 3、樟丹二道，红色调和漆二道 4.其它:满足规范及图纸的相关要求 | Kg | 225.54
33 | 031002003001 | 套管 | 1.名称、类型：一般钢套管 2.规格：介质管道DN50以内 3.其它:满足规范及图纸的相关要求 | 个 | 14
34 | 031002003002 | 套管 | 1.名称、类型：一般塑料套管 2.规格：介质管道DN50以内 3.其它:满足规范及图纸的相关要求 | 个 | 60
35 | 031002003003 | 预留孔洞 | 1.名称、类型：楼板预留孔洞 2.规格：DN50(mm以内) 3.其它:满足规范及图纸的相关要求 | 个 | 10
36 | 031002003004 | 预留孔洞 | 1.名称、类型：砖墙打洞 2.规格：φ63以内 3.其它:满足规范及图纸的相关要求 | 个 | 64
37 | 031208002001 | 管道绝热 | 1.绝热材料品种：难燃B1级闭泡橡塑保温材料 2.绝热厚度：20mm 3.材质：冷凝水管 4.管道外径：DN50mm以下 5.其它:满足规范及图纸的相关要求 | m3 | 1.64
本页小计
注：为计取规费等的使用，可在表中增设其中：“定额人工费”。
软件测评合格编号:HA-02-2017-RJ003 | [7 empty] | 表-08
分部分项工程和单价措施项目清单与计价表
工程名称:济源西霞湖生态文旅综合开发项目（一期）黄河研学基地4#配套设施-暖通 |  |  | 标段: |  |  |  | 第7页 共8页
序号 | 项目编码 | 项目名称 | 项目特征描述 | 计量 单位 | 工程量 | 金 额(元)
[6 empty] | 综合单价 | 合价 | 其 中
暂估价
38 | 031208002002 | 管道绝热 | 1.绝热材料品种：难燃B1级闭泡橡塑保温材料 2.绝热厚度：20mm 3.材质：冷媒管 4.管道外径：≤φ50mm 5.其它:满足规范及图纸的相关要求 | m3 | 1.99
39 | 030703011006 | 铝及铝合金风口、散流器 | 1.名称：单层百叶风口 2.规格：400*400 3.材质：铝合金 3.其它:满足规范及图纸的相关要求 | 个 | 51
40 | 030703011007 | 铝及铝合金风口、散流器 | 1.名称：条形格栅风口 2.规格：880*120 3.材质：铝合金 4.其它:满足规范及图纸的相关要求 | 个 | 51
送排风系统
1 | 030108006001 | 其他风机 | 1.名称：天花板用管道式换气扇 2.规格：BPT15-24A(自带止回阀) 3.其他：未注明参数详见施工图纸 | 台 | 58
2 | 030108003001 | 其他风机 | 1.名称：ET型数字化节能风机 2.型号：ET-40 3.规格：风量:2400~3000m3/h，功率:0.5Kw~220V，全压:420Pa~250Pa，外形尺寸:703x645x535 4.其它:满足规范及图纸的相关要求 | 台 | 3
3 | 030108003002 | 其他风机 | 1.名称：ET型数字化节能风机 2.型号：ET-25 3.规格：风量:1400~2000m3/h，功率:0.38Kw~220V，全压:550Pa~380Pa，外形尺寸:648x614x366 4.其它:满足规范及图纸的相关要求 | 台 | 1
本页小计
注：为计取规费等的使用，可在表中增设其中：“定额人工费”。
软件测评合格编号:HA-02-2017-RJ003 | [7 empty] | 表-08
分部分项工程和单价措施项目清单与计价表
工程名称:济源西霞湖生态文旅综合开发项目（一期）黄河研学基地4#配套设施-暖通 |  |  | 标段: |  |  |  | 第8页 共8页
序号 | 项目编码 | 项目名称 | 项目特征描述 | 计量 单位 | 工程量 | 金 额(元)
[6 empty] | 综合单价 | 合价 | 其 中
暂估价
4 | 030702001001 | 碳钢通风管道 | 1.名称：通风管 2.材质：镀锌钢板 3.形状：矩形 4.规格：长边长:1000mm以内 5.板材厚度：0.75mm 6.其它:满足规范及图纸的相关要求 | m2 | 17.01
5 | 030702001002 | 碳钢通风管道 | 1.名称：通风管 2.材质：镀锌钢板 3.形状：矩形 4.规格：长边长:450mm以内 5.板材厚度：0.6mm 6.其它:满足规范及图纸的相关要求 | m2 | 215.69
6 | 030702001003 | 碳钢通风管道 | 1.名称：通风管 2.材质：镀锌钢板 3.形状：矩形 4.规格：长边长:320mm以内 5.板材厚度：0.5mm 6.其它:满足规范及图纸的相关要求 | m2 | 48.61
7 | 030703019001 | 柔性接口 | 1.名称：防火布软接 2.其它:满足规范及图纸的相关要求 | m2 | 7.16
8 | 030703007001 | 碳钢风口、散流器、百叶窗 | 1.名称：防雨消声百叶（含防虫网） 2.规格：550x320mm 3.材质：钢制 3.其它:满足规范及图纸的相关要求 | 个 | 4
9 | 030704001001 | 通风工程检测、调试 | 1.系统调整费 | 系统 | 1
1 | 031301017001 | 脚手架搭拆 |  | 项 | 1
本页小计
合 计
注：为计取规费等的使用，可在表中增设其中：“定额人工费”。
软件测评合格编号:HA-02-2017-RJ003 | [7 empty] | 表-08

## 1_4_表-11 总价措施项目清单与计价表
总价措施项目清单与计价表
工程名称:济源西霞湖生态文旅综合开发项目（一期）黄河研学基地4#配套设施-暖通 |  |  | 标段: |  |  |  | 第1页 共1页
序号 | 项目编码 | 项 目 名 称 | 计算基础 | 费率 (%) | 金额 (元) | 调整 费率 (%) | 调整后 金额(元) | 备注
1 | 031302001001 | 安全文明施工费 |  | 100
2 |  | 其他措施费（费率类）
2.1 | 031302002001 | 夜间施工增加费 |  | 25
2.2 | 031302004001 | 二次搬运费 |  | 50
2.3 | 031302005001 | 冬雨季施工增加费 |  | 25
2.4 | 031302008001 | 其他（费率类）
3 | 031302006001 | 已完工程及设备保护
合 计
编制人(造价人员): 复核人(造价工程师):
注：1.“计算基础”中安全文明施工费可为“定额基价”、“定额人工费”或“定额人工费+定额机械费”，其他项目可为“定额人工费”或“定额人工费+定额机械费”。 2.按施工方案计算的措施费，若无“计算基础”和“费率”的数值，也可只填“金额”数值，但应在备注栏说明施工方案出处或计算方法。
软件测评合格编号:HA-02-2017-RJ003 | [6 empty] | 表-11

## 1_4_表-12 其他项目清单与计价汇总表
其他项目清单与计价汇总表
工程名称:济源西霞湖生态文旅综合开发项目（一期）黄河研学基地4#配套设施-暖通 |  | 标段: |  | 第1页 共1页
序号 | 项目名称 | 金额(元) | 结算金额(元) | 备注
1 | 暂列金额 |  |  | 明细详见表-12-1
2 | 暂估价 | 13942.72
2.1 | 材料暂估价
2.2 | 专业工程暂估价 | 13942.72 |  | 明细详见表-12-3
3 | 计日工 |  |  | 明细详见表-12-4
4 | 总承包服务费 |  |  | 明细详见表-12-5
5 | 索赔与现场签证
合 计 |  | 13942.72
注：材料（工程设备）暂估单价进入清单项目综合单价，此处不汇总。
软件测评合格编号:HA-02-2017-RJ003 |  |  |  | 表-12

## 1_4_表-12-1 暂列金额明细表
暂列金额明细表
工程名称:济源西霞湖生态文旅综合开发项目（一期）黄河研学基地4#配套设施-暖通 |  | 标段: |  | 第1页 共1页
序号 | 项目名称 | 计量单位 | 暂定金额(元) | 备注
合计
注：此表由招标人填写，如不能详列，也可只列暂列金额总额，投标人应将上述暂列金额计入投标总价中。
表-12-1
软件测评合格编号:HA-02-2017-RJ003

## 1_4_表-12-2 材料（工程设备）暂估单价及调整表
材料(工程设备)暂估单价及调整表
工程名称:济源西霞湖生态文旅综合开发项目（一期）黄河研学基地4#配套设施-暖通 |  |  | 标段: | [5 empty] | 第1页 共1页
序号 | 材料（工程设备）名称、规格、型号 | 计量 单位 | 数量 |  | 暂估(元) |  | 确认(元) |  | 差额±(元) |  | 备注
|  |  | 暂估 | 确认 | 单价 | 合价 | 单价 | 合价 | 单价 | 合价
合计 |  |  | 合价: 0
注：1.此表由招标人填写“暂估单价”，并在备注栏说明暂估价的材料、工程设备拟用在那些清单项目上，投标人应将上述材料、工程设备暂估单价计入工程量清单综合单价报价中
表-12-2
软件测评合格编号:HA-02-2017-RJ003

## 1_4_表-12-3 专业工程暂估价及结算价表
专业工程暂估价及结算价表
工程名称:济源西霞湖生态文旅综合开发项目（一期）黄河研学基地4#配套设施-暖通 |  | 标段: |  |  |  | 第1页 共1页
序号 | 工程名称 | 工程内容 | 暂估金额 (元) | 结算金额 (元) | 差额±(元) | 备注
1 | 抗震支架 |  | 13942.72
合 计 |  |  | 13942.72
注：此表“暂估金额”由招标人填写，投标人应将“暂估金额”计入投标总价中。结算时按合同约定结算金额填写。
表-12-3
软件测评合格编号:HA-02-2017-RJ003

## 1_4_表-12-4 计日工表
计 日 工 表
工程名称:济源西霞湖生态文旅综合开发项目（一期）黄河研学基地4#配套设施-暖通 |  | 标段: |  |  |  | 第1页 共1页
序号 | 项 目 名 称 | 单位 | 暂定数量 | 实际数量 | 综合单价(元) | 合价(元)
[6 empty] | 暂定 | 实际
一 | 人工
1
2
3
人 工 小 计
二 | 材料
1
2
3
材 料 小 计
三 | 施工机械
1
2
3
施工机械小计
四、企业管理费和利润
合 计
注：此表项目名称、暂定数量由招标人填写，编制招标控制价时，单价由招标人按有关计价规定确定；投标时，单价由投标人自主报价，按暂定数量计算合价计入投标总价中。结算时，按发承包双方确认的实际数量计算合价。
软件测评合格编号:HA-02-2017-RJ003 | [6 empty] | 表-12-4

## 1_4_表-12-5 总承包服务费计价表
总承包服务费计价表
工程名称:济源西霞湖生态文旅综合开发项目（一期）黄河研学基地4#配套设施-暖通 |  | 标段: |  |  |  | 第1页 共1页
序号 | 项 目 名 称 | 项目价值(元) | 服务内容 | 计算基础 | 费率(%) | 金额(元)
1 | 发包人分包专业工程
2 | 发包人供应材料
合计 |  | — | — |  | —
注：此表项目名称、服务内容由招标人填写，编制招标控制价时，费率及金额由招标人按有关计价规定确定；投标时，费率及金额由投标人自主报价，计入投标总价中。
表-12-5
软件测评合格编号:HA-02-2017-RJ003

## 1_4_表-13 规费、税金项目计价表（动态表）
规费、税金项目计价表
工程名称:济源西霞湖生态文旅综合开发项目（一期）黄河研学基地4#配套设施-暖通 |  | 标段: |  |  | 第1页 共1页
序号 | 项 目 名 称 | 计算基础 | 计算基数 | 计算费率(%) | 金额(元)
1 | 规费 | 定额规费+工程排污费+其他 |  | 100
1.1 | 其中：定额规费 | 定额基价分析 |  | 100
1.2 | 工程排污费 | 按工程所在地环境保护部门收取标准、按实计入
1.3 | 其他
2 | 增值税 | 不含税工程造价 |  | 9
合 计
编制人(造价人员): |  |  | 复核人(造价工程师):
软件测评合格编号:HA-02-2017-RJ003 |  |  |  |  | 表-13

## 1_4_表-14 主要材料价格表及费用
主要材料价格表及费用
工程名称:济源西霞湖生态文旅综合开发项目（一期）黄河研学基地4#配套设施-暖通 | [6 empty] | 第1页 共1页
序号 | 材料编码 | 材料名称 | 规格 型号 | 计量 单位 | 数量 | 单价 | 合价 | 备注

## 1_4_表-20 发包人提供材料和工程设备一览表
发包人提供材料和工程设备-览表
工程名称:济源西霞湖生态文旅综合开发项目（一期）黄河研学基地4#配套设施-暖通 | [5 empty] | 第1页 共1页
序号 | 材料(工程设备)名称、规格、型号 | 单位 | 数量 | 单价(元) | 交货方式 | 送达地点 | 备注
注：此表由招标人填写，供投标人在投标报价、确定总承包服务费时参考
软件测评合格编号:HA-02-2017-RJ003 | [5 empty] | 表-20

## 1_4_表-21 承包人提供主要材料和工程设备-览表(适
承包人提供主要材料和工程设备-览表
（适用于造价信息差额调整法）
工程名称:济源西霞湖生态文旅综合开发项目（一期）黄河研学基地4#配套设施-暖通 |  |  | 标段: |  |  |  | 第1页 共3页
序号 | 名称、规格、型号 | 单位 | 数量 | 风险系数 (%) | 基准单价 (元) | 投标单价 (元) | 发承包人 确认单价 (元) | 备注
1 | 型钢 综合 | kg |  | ±5 | 4.5
2 | 镀锌薄钢板δ0.6 | m2 |  | ±5 | 23.31
3 | 镀锌薄钢板δ0.5 | m2 |  | ±5 | 19.82
4 | 镀锌薄钢板 δ0.75 | m2 |  | ±5 | 29.15
5 | 酚醛调和漆 各色 | kg |  | ±5 | 12.39
6 | 樟丹漆 | kg |  | ±5 | 14
7 | 难燃橡塑管壳B1 | m3 |  | ±5 | 836.28
8 | 焊接钢管 DN80 | m |  | ±5 | 37.12
9 | 空调用去磷无缝紫铜管Φ12.7 | m |  | ±5 | 19.27
10 | 空调用去磷无缝紫铜管Φ19.055 | m |  | ±5 | 31.959
11 | 空调用去磷无缝紫铜管Φ15.9 | m |  | ±5 | 29.18
12 | 空调用去磷无缝紫铜管Φ9.52 | m |  | ±5 | 11.971
13 | 空调用去磷无缝紫铜管Φ15.885 | m |  | ±5 | 29.18
14 | 空调用去磷无缝紫铜管Φ9.53 | m |  | ±5 | 11.971
15 | 空调用去磷无缝紫铜管Φ9.5 | m |  | ±5 | 11.971
16 | 空调用去磷无缝紫铜管Φ15.88 | m |  | ±5 | 29.18
17 | 空调用去磷无缝紫铜管Φ19.05 | m |  | ±5 | 31.959
18 | 空调用去磷无缝紫铜管Φ28.585 | m |  | ±5 | 53.499
19 | 空调用去磷无缝紫铜管Φ22.235 | m |  | ±5 | 37.519
20 | 空调用去磷无缝紫铜管Φ22.23 | m |  | ±5 | 37.519
21 | 空调用去磷无缝紫铜管Φ34.925 | m |  | ±5 | 84.759
22 | 空调用去磷无缝紫铜管Φ31.755 | m |  | ±5 | 65.309
23 | 空调用去磷无缝紫铜管Φ41.305 | m |  | ±5 | 116.018
注: 1.此表由招标人填写除“投标单价”栏的内容，投标人在投标时自主确定投标单价。 2.招标人应优先采用工程造价管理机构发布的单价作为基准单价，未发布的，通过市场调查确定其基准单价。
软件测评合格编号:HA-02-2017-RJ003 | [5 empty] | 表-21
承包人提供主要材料和工程设备-览表
（适用于造价信息差额调整法）
工程名称:济源西霞湖生态文旅综合开发项目（一期）黄河研学基地4#配套设施-暖通 |  |  | 标段: |  |  |  | 第2页 共3页
序号 | 名称、规格、型号 | 单位 | 数量 | 风险系数 (%) | 基准单价 (元) | 投标单价 (元) | 发承包人 确认单价 (元) | 备注
24 | 空调用去磷无缝紫铜管Φ44.505 | m |  | ±5 | 125.048
25 | U-PVC塑料管De25 | m |  | ±5 | 2.43
26 | U-PVC塑料管De32 | m |  | ±5 | 3.848
27 | 塑料管 dn75 | m |  | ±5 | 11.488
28 | 分歧管（铜管）φ19.055 | 个 |  | ±5 | 32.149
29 | 分歧管（铜管）φ34.925 | 个 |  | ±5 | 84.154
30 | 分歧管（铜管）φ28.585 | 个 |  | ±5 | 47.277
31 | 分歧管（铜管）φ22.235 | 个 |  | ±5 | 37.822
32 | 分歧管（铜管）φ31.755 | 个 |  | ±5 | 65.243
33 | 分歧管（铜管）φ41.305 | 个 |  | ±5 | 115.357
34 | 分歧管（铜管）φ44.505 | 个 |  | ±5 | 124.812
35 | 空调凝结水室内塑料管热熔管件De25 | 个 |  | ±5 | 1.458
36 | 空调凝结水室内塑料管热熔管件De32 | 个 |  | ±5 | 2.309
37 | 防雨消声百叶（含防虫网）550x320mm 钢制 | 个 |  | ±5 | 113.465
38 | 风管式室内机71T3制冷量:7.1KW,制热量:8.0KW,额定功率:65W,电压:220V,风量:1145m3/h,静压:10~30Pa,高档噪音值:38dB(A),标配冷凝水提升泵 | 台 |  | ±5 | 2319.512
39 | 变频多联室外机W504(18)制冷量:50.4KW,制热量:56.5KW,制冷额定功率:13.49W,制热额定功率:13.57W,电压:380V,噪音值:≤61dB(A),IPLV:≥8.0,环保冷媒:R410A | 台 |  | ±5 | 27769.724
注: 1.此表由招标人填写除“投标单价”栏的内容，投标人在投标时自主确定投标单价。 2.招标人应优先采用工程造价管理机构发布的单价作为基准单价，未发布的，通过市场调查确定其基准单价。
软件测评合格编号:HA-02-2017-RJ003 | [5 empty] | 表-21
承包人提供主要材料和工程设备-览表
（适用于造价信息差额调整法）
工程名称:济源西霞湖生态文旅综合开发项目（一期）黄河研学基地4#配套设施-暖通 |  |  | 标段: |  |  |  | 第3页 共3页
序号 | 名称、规格、型号 | 单位 | 数量 | 风险系数 (%) | 基准单价 (元) | 投标单价 (元) | 发承包人 确认单价 (元) | 备注
40 | 变频多联室外机W1120(40)制冷量:112KW,制热量:123.5KW,制冷额定功率:31.99W,制热额定功率:31.68W,电压:380V,噪音值:≤67dB(A),IPLV:≥8.0,环保冷媒:R410A | 台 |  | ±5 | 61607.013
41 | ET型数字化节能风机风量:2400~3000m3/h，功率:0.5Kw~220V，全压:420Pa~250Pa，外形尺寸:703x645x535 | 台 |  | ±5 | 3857.825
42 | 天花板用管道式换气扇 BPT15-24A(自带止回阀) | 台 |  | ±5 | 263.287
43 | 环形出风嵌入式室内机71Q4制冷量:7.1KW,制热量:8.0KW,额定功率:32W,电压:220V,风量:1000m3/h,高档噪音值:37dB(A),标配冷凝水提升泵 | 台 |  | ±5 | 2968.518
注: 1.此表由招标人填写除“投标单价”栏的内容，投标人在投标时自主确定投标单价。 2.招标人应优先采用工程造价管理机构发布的单价作为基准单价，未发布的，通过市场调查确定其基准单价。
软件测评合格编号:HA-02-2017-RJ003 | [5 empty] | 表-21

## 1_5_表-08 分部分项工程和单价措施项目清单与计价表
分部分项工程和单价措施项目清单与计价表
工程名称:济源西霞湖生态文旅综合开发项目（一期）黄河研学基地5#研学住宿-暖通 |  |  | 标段: |  |  |  | 第1页 共11页
序号 | 项目编码 | 项目名称 | 项目特征描述 | 计量 单位 | 工程量 | 金 额(元)
[6 empty] | 综合单价 | 合价 | 其 中
暂估价
空调及空调风系统
1 | 030701003001 | 空调器 | 1.名称：变频多联室外机W680(24) 2.规格：制冷量:68.5KW,制热量:75KW,制冷额定功率:18.48W,制热额定功率:17.57W,电压:380V,噪音值:≤62dB(A),IPLV:≥8.0,环保冷媒:R410A 3.外形尺寸(mm):1340*1760*825(宽×高×深) 3.其他：未注明参数详见施工图纸 | 台 | 3
2 | 030701003002 | 空调器 | 1.名称：变频多联室外机W735(26) 2.规格：制冷量:73.5KW,制热量:81.5KW,制冷额定功率:18.97W,制热额定功率:19.18W,电压:380V,噪音值:≤62dB(A),IPLV:≥8.0,环保冷媒:R410A 3.外形尺寸(mm):1880*1760*825(宽×高×深) 3.其他：未注明参数详见施工图纸 | 台 | 1
3 | 030701003003 | 空调器 | 1.名称：变频多联室外机W785(28) 2.规格：制冷量:78.5KW,制热量:87.5KW,制冷额定功率:20.56W,制热额定功率:20.79W,电压:380V,噪音值:≤63dB(A),IPLV:≥8.0,环保冷媒:R410A 3.外形尺寸(mm):1880*1760*825(宽×高×深) 3.其他：未注明参数详见施工图纸 | 台 | 4
本页小计
注：为计取规费等的使用，可在表中增设其中：“定额人工费”。
软件测评合格编号:HA-02-2017-RJ003 | [7 empty] | 表-08
分部分项工程和单价措施项目清单与计价表
工程名称:济源西霞湖生态文旅综合开发项目（一期）黄河研学基地5#研学住宿-暖通 |  |  | 标段: |  |  |  | 第2页 共11页
序号 | 项目编码 | 项目名称 | 项目特征描述 | 计量 单位 | 工程量 | 金 额(元)
[6 empty] | 综合单价 | 合价 | 其 中
暂估价
4 | 030701003004 | 空调器 | 1.名称：变频多联室外机W1060(38) 2.规格：制冷量:106KW,制热量:119KW,制冷额定功率:30.49W,制热额定功率:29.56W,电压:380V,噪音值:≤67dB(A),IPLV:≥8.0,环保冷媒:R410A 3.外形尺寸(mm):1880*1760*825(宽×高×深) 3.其他：未注明参数详见施工图纸 | 台 | 2
5 | 030701004001 | 风机盘管 | 1.名称：风管式室内机28T3 2.规格：制冷量:2.8KW,制热量:3.2KW,额定功率:28W,电压:220V,风量:460m3/h,静压:10~30Pa,高档噪音值:30dB(A),标配冷凝水提升泵 3.外形尺寸(mm):550*199*450(宽×高×深) 4.其它:满足规范及图纸的相关要求 | 台 | 1
6 | 030701004002 | 风机盘管 | 1.名称：风管式室内机56T3 2.规格：制冷量:5.6KW,制热量:6.3KW,额定功率:100W,电压:220V,风量:10200m3/h,静压:10~30Pa,高档噪音值:38dB(A),标配冷凝水提升泵 3.外形尺寸(mm):900*199*450(宽×高×深) 4.其它:满足规范及图纸的相关要求 | 台 | 2
本页小计
注：为计取规费等的使用，可在表中增设其中：“定额人工费”。
软件测评合格编号:HA-02-2017-RJ003 | [7 empty] | 表-08
分部分项工程和单价措施项目清单与计价表
工程名称:济源西霞湖生态文旅综合开发项目（一期）黄河研学基地5#研学住宿-暖通 |  |  | 标段: |  |  |  | 第3页 共11页
序号 | 项目编码 | 项目名称 | 项目特征描述 | 计量 单位 | 工程量 | 金 额(元)
[6 empty] | 综合单价 | 合价 | 其 中
暂估价
7 | 030701004003 | 风机盘管 | 1.名称：风管式室内机71T3 2.规格：制冷量:7.1KW,制热量:8.0KW,额定功率:65W,电压:220V,风量:1145m3/h,静压:10~30Pa,高档噪音值:38dB(A),标配冷凝水提升泵 3.外形尺寸(mm):1100*199*450(宽×高×深) 4.其它:满足规范及图纸的相关要求 | 台 | 66
8 | 030701004004 | 风机盘管 | 1.名称：风管式室内机125T3 2.规格：制冷量:12.5KW,制热量:14.0KW,额定功率:138W,电压:220V,风量:1580m3/h,静压:10~80Pa,高档噪音值:43dB(A),标配冷凝水提升泵 3.外形尺寸(mm):1470*245(宽×高×深) 4.其它:满足规范及图纸的相关要求 | 台 | 5
9 | 030701004005 | 风机盘管 | 1.名称：风管式室内机140T3 2.规格：制冷量:14KW,制热量:16KW,额定功率:172W,电压:220V,风量:1580m3/h,静压:10~80Pa,高档噪音值:43dB(A),标配冷凝水提升泵 3.外形尺寸(mm):1470*245(宽×高×深) 4.其它:满足规范及图纸的相关要求 | 台 | 4
本页小计
注：为计取规费等的使用，可在表中增设其中：“定额人工费”。
软件测评合格编号:HA-02-2017-RJ003 | [7 empty] | 表-08
分部分项工程和单价措施项目清单与计价表
工程名称:济源西霞湖生态文旅综合开发项目（一期）黄河研学基地5#研学住宿-暖通 |  |  | 标段: |  |  |  | 第4页 共11页
序号 | 项目编码 | 项目名称 | 项目特征描述 | 计量 单位 | 工程量 | 金 额(元)
[6 empty] | 综合单价 | 合价 | 其 中
暂估价
10 | 030701004006 | 风机盘管 | 1.名称：环形出风嵌入式室内机56Q4 2.规格：制冷量:5.6KW,制热量:6.3KW,额定功率:23W,电压:220V,风量:840m3/h,高档噪音值:33dB(A),标配冷凝水提升泵 3.外形尺寸(mm):840*204*840(宽×高×深) 4.其它:满足规范及图纸的相关要求 | 台 | 4
11 | 030701004007 | 风机盘管 | 1.名称：环形出风嵌入式室内机71Q4 2.规格：制冷量:7.1KW,制热量:8.0KW,额定功率:32W,电压:220V,风量:1000m3/h,高档噪音值:37dB(A),标配冷凝水提升泵 3.外形尺寸(mm):840*204*840(宽×高×深) 4.其它:满足规范及图纸的相关要求 | 台 | 2
12 | 030701004008 | 风机盘管 | 1.名称：环形出风嵌入式室内机90Q4 2.规格：制冷量:9KW,制热量:10KW,额定功率:43W,电压:220V,风量:1330m3/h,高档噪音值:38dB(A),标配冷凝水提升泵 3.外形尺寸(mm):840*246*840(宽×高×深) 4.其它:满足规范及图纸的相关要求 | 台 | 6
本页小计
注：为计取规费等的使用，可在表中增设其中：“定额人工费”。
软件测评合格编号:HA-02-2017-RJ003 | [7 empty] | 表-08
分部分项工程和单价措施项目清单与计价表
工程名称:济源西霞湖生态文旅综合开发项目（一期）黄河研学基地5#研学住宿-暖通 |  |  | 标段: |  |  |  | 第5页 共11页
序号 | 项目编码 | 项目名称 | 项目特征描述 | 计量 单位 | 工程量 | 金 额(元)
[6 empty] | 综合单价 | 合价 | 其 中
暂估价
13 | 030701004009 | 风机盘管 | 1.名称：环形出风嵌入式室内机112Q4 2.规格：制冷量:11.2KW,制热量:12.5KW,额定功率:61W,电压:220V,风量:1600m3/h,高档噪音值:41dB(A),标配冷凝水提升泵 3.外形尺寸(mm):840*288*840(宽×高×深) 4.其它:满足规范及图纸的相关要求 | 台 | 12
14 | 030702001001 | 碳钢通风管道（空调送回风） | 1.材质：镀锌钢板 2.形状：矩形 3.规格：长边长:1000mm以内 4.板材厚度：0.75mm 5.其它:满足规范及图纸的相关要求 | m2 | 35.86
15 | 030703011001 | 铝及铝合金风口、散流器 | 1.名称：双层百叶风口 2.规格：400*400 3.材质：铝合金 4.其它:满足规范及图纸的相关要求 | 个 | 8
16 | 030703019001 | 柔性接口 | 1.名称：防火布软接 2.其它:满足规范及图纸的相关要求 | m2 | 0.80
17 | 030903005001 | 铜管管件 | 1.名称:分歧管 2.规格:φ19.055 3.材质:铜管 4.其他:满足规范及图纸的相关要求 | 个 | 10
18 | 030903005002 | 铜管管件 | 1.名称:分歧管 2.规格:φ22.235 3.材质:铜管 4.其他:满足规范及图纸的相关要求 | 个 | 20
19 | 030903005003 | 铜管管件 | 1.名称:分歧管 2.规格:φ28.585 3.材质:铜管 4.其他:满足规范及图纸的相关要求 | 个 | 33
本页小计
注：为计取规费等的使用，可在表中增设其中：“定额人工费”。
软件测评合格编号:HA-02-2017-RJ003 | [7 empty] | 表-08
分部分项工程和单价措施项目清单与计价表
工程名称:济源西霞湖生态文旅综合开发项目（一期）黄河研学基地5#研学住宿-暖通 |  |  | 标段: |  |  |  | 第6页 共11页
序号 | 项目编码 | 项目名称 | 项目特征描述 | 计量 单位 | 工程量 | 金 额(元)
[6 empty] | 综合单价 | 合价 | 其 中
暂估价
20 | 030903005004 | 铜管管件 | 1.名称:分歧管 2.规格:φ34.925 3.材质:铜管 4.其他:满足规范及图纸的相关要求 | 个 | 19
21 | 030903005005 | 铜管管件 | 1.名称:分歧管 2.规格:φ41.305 3.材质:铜管 4.其他:满足规范及图纸的相关要求 | 个 | 7
22 | 030903005006 | 铜管管件 | 1.名称:分歧管 2.规格:φ44.505 3.材质:铜管 4.其他:满足规范及图纸的相关要求 | 个 | 11
23 | 031001004001 | 铜管 | 1.安装部位：室内 2.介质：空调冷媒 3.规格、压力等级：空调用去磷无缝紫铜管Φ44.505 4.连接形式：焊接 | m | 96.39
24 | 031001004002 | 铜管 | 1.安装部位：室内 2.介质：空调冷媒 3.规格、压力等级：空调用去磷无缝紫铜管Φ41.305 4.连接形式：焊接 | m | 8.48
25 | 031001004003 | 铜管 | 1.安装部位：室内 2.介质：空调冷媒 3.规格、压力等级：空调用去磷无缝紫铜管Φ34.925 4.连接形式：焊接 | m | 75.95
26 | 031001004004 | 铜管 | 1.安装部位：室内 2.介质：空调冷媒 3.规格、压力等级：空调用去磷无缝紫铜管Φ28.585 4.连接形式：焊接 | m | 102.45
本页小计
注：为计取规费等的使用，可在表中增设其中：“定额人工费”。
软件测评合格编号:HA-02-2017-RJ003 | [7 empty] | 表-08
分部分项工程和单价措施项目清单与计价表
工程名称:济源西霞湖生态文旅综合开发项目（一期）黄河研学基地5#研学住宿-暖通 |  |  | 标段: |  |  |  | 第7页 共11页
序号 | 项目编码 | 项目名称 | 项目特征描述 | 计量 单位 | 工程量 | 金 额(元)
[6 empty] | 综合单价 | 合价 | 其 中
暂估价
27 | 031001004005 | 铜管 | 1.安装部位：室内 2.介质：空调冷媒 3.规格、压力等级：空调用去磷无缝紫铜管Φ22.23 4.连接形式：焊接 | m | 112.59
28 | 031001004006 | 铜管 | 1.安装部位：室内 2.介质：空调冷媒 3.规格、压力等级：空调用去磷无缝紫铜管Φ22.235 4.连接形式：焊接 | m | 44.48
29 | 031001004007 | 铜管 | 1.安装部位：室内 2.介质：空调冷媒 3.规格、压力等级：空调用去磷无缝紫铜管Φ19.05 4.连接形式：焊接 | m | 88.33
30 | 031001004008 | 铜管 | 1.安装部位：室内 2.介质：空调冷媒 3.规格、压力等级：空调用去磷无缝紫铜管Φ19.055 4.连接形式：焊接 | m | 40.80
31 | 031001004009 | 铜管 | 1.安装部位：室内 2.介质：空调冷媒 3.规格、压力等级：空调用去磷无缝紫铜管Φ15.9 4.连接形式：焊接 | m | 388.38
32 | 031001004010 | 铜管 | 1.安装部位：室内 2.介质：空调冷媒 3.规格、压力等级：空调用去磷无缝紫铜管Φ15.88 4.连接形式：焊接 | m | 35.62
本页小计
注：为计取规费等的使用，可在表中增设其中：“定额人工费”。
软件测评合格编号:HA-02-2017-RJ003 | [7 empty] | 表-08
分部分项工程和单价措施项目清单与计价表
工程名称:济源西霞湖生态文旅综合开发项目（一期）黄河研学基地5#研学住宿-暖通 |  |  | 标段: |  |  |  | 第8页 共11页
序号 | 项目编码 | 项目名称 | 项目特征描述 | 计量 单位 | 工程量 | 金 额(元)
[6 empty] | 综合单价 | 合价 | 其 中
暂估价
33 | 031001004011 | 铜管 | 1.安装部位：室内 2.介质：空调冷媒 3.规格、压力等级：空调用去磷无缝紫铜管Φ12.7 4.连接形式：焊接 | m | 113.39
34 | 031001004012 | 铜管 | 1.安装部位：室内 2.介质：空调冷媒 3.规格、压力等级：空调用去磷无缝紫铜管Φ9.53 4.连接形式：焊接 | m | 64.39
35 | 031001004013 | 铜管 | 1.安装部位：室内 2.介质：空调冷媒 3.规格、压力等级：空调用去磷无缝紫铜管Φ9.52 4.连接形式：焊接 | m | 312.60
36 | 031001004014 | 铜管 | 1.安装部位：室内 2.介质：空调冷媒 3.规格、压力等级：空调用去磷无缝紫铜管Φ9.5 4.连接形式：焊接 | m | 75.78
37 | 031001004015 | 铜管 | 1.安装部位：室内 2.介质：空调冷媒 3.规格、压力等级：空调用去磷无缝紫铜管Φ6.4 4.连接形式：焊接 | m | 25.67
38 | 031001006001 | 塑料管 | 1.介质：冷凝水 2.材质、规格：U-PVC塑料管De63 3.连接形式：热熔连接 4.其它:满足规范及图纸的相关要求 | m | 13.97
39 | 031001006002 | 塑料管 | 1.介质：冷凝水 2.材质、规格：U-PVC塑料管De50 3.连接形式：热熔连接 4.其它:满足规范及图纸的相关要求 | m | 5.97
本页小计
注：为计取规费等的使用，可在表中增设其中：“定额人工费”。
软件测评合格编号:HA-02-2017-RJ003 | [7 empty] | 表-08
分部分项工程和单价措施项目清单与计价表
工程名称:济源西霞湖生态文旅综合开发项目（一期）黄河研学基地5#研学住宿-暖通 |  |  | 标段: |  |  |  | 第9页 共11页
序号 | 项目编码 | 项目名称 | 项目特征描述 | 计量 单位 | 工程量 | 金 额(元)
[6 empty] | 综合单价 | 合价 | 其 中
暂估价
40 | 031001006003 | 塑料管 | 1.介质：冷凝水 2.材质、规格：U-PVC塑料管De40 3.连接形式：热熔连接 4.其它:满足规范及图纸的相关要求 | m | 79.43
41 | 031001006004 | 塑料管 | 1.介质：冷凝水 2.材质、规格：U-PVC塑料管De32 3.连接形式：热熔连接 4.其它:满足规范及图纸的相关要求 | m | 43.05
42 | 031001006005 | 塑料管 | 1.介质：冷凝水 2.材质、规格：U-PVC塑料管De25 3.连接形式：热熔连接 4.其它:满足规范及图纸的相关要求 | m | 403.56
43 | 031002001001 | 管道支架 | 1、支架：型钢 1、除锈：轻锈 3、樟丹二道，红色调和漆二道 4.其它:满足规范及图纸的相关要求 | Kg | 302.40
44 | 031002003001 | 套管 | 1.名称、类型：一般钢套管 2.规格：介质管道DN50以内 3.其它:满足规范及图纸的相关要求 | 个 | 9
45 | 031002003002 | 套管 | 1.名称、类型：一般塑料套管 2.规格：介质管道DN50以内 3.其它:满足规范及图纸的相关要求 | 个 | 79
46 | 031002003003 | 预留孔洞 | 1.名称、类型：楼板预留孔洞 2.规格：DN50(mm以内) 3.其它:满足规范及图纸的相关要求 | 个 | 5
47 | 031002003004 | 预留孔洞 | 1.名称、类型：砖墙打洞 2.规格：φ63以内 3.其它:满足规范及图纸的相关要求 | 个 | 83
本页小计
注：为计取规费等的使用，可在表中增设其中：“定额人工费”。
软件测评合格编号:HA-02-2017-RJ003 | [7 empty] | 表-08
分部分项工程和单价措施项目清单与计价表
工程名称:济源西霞湖生态文旅综合开发项目（一期）黄河研学基地5#研学住宿-暖通 |  |  | 标段: |  |  |  | 第10页 共11页
序号 | 项目编码 | 项目名称 | 项目特征描述 | 计量 单位 | 工程量 | 金 额(元)
[6 empty] | 综合单价 | 合价 | 其 中
暂估价
48 | 031208002001 | 管道绝热 | 1.绝热材料品种：难燃B1级闭泡橡塑保温材料 2.绝热厚度：20mm 3.材质：冷凝水管 4.管道外径：DN50mm以下 5.其它:满足规范及图纸的相关要求 | m3 | 1.76
49 | 031208002002 | 管道绝热 | 1.绝热材料品种：难燃B1级闭泡橡塑保温材料 2.绝热厚度：20mm 3.材质：冷媒管 4.管道外径：≤φ50mm 5.其它:满足规范及图纸的相关要求 | m3 | 3.08
50 | 030703011002 | 铝及铝合金风口、散流器 | 1.名称：单层百叶风口 2.规格：300*400 3.材质：铝合金 3.其它:满足规范及图纸的相关要求 | 个 | 2
51 | 030703011003 | 铝及铝合金风口、散流器 | 1.名称：单层百叶风口 2.规格：400*400 3.材质：铝合金 3.其它:满足规范及图纸的相关要求 | 个 | 77
52 | 030703011004 | 铝及铝合金风口、散流器 | 1.名称：条形格栅风口 2.规格：1250*200 3.材质：铝合金 4.其它:满足规范及图纸的相关要求 | 个 | 4
53 | 030703011005 | 铝及铝合金风口、散流器 | 1.名称：条形格栅风口 2.规格：880*120 3.材质：铝合金 4.其它:满足规范及图纸的相关要求 | 个 | 68
排风系统
1 | 030108006001 | 其他风机 | 1.名称：天花板用管道式换气扇 2.规格：BPT15-24A(自带止回阀) 3.其他：未注明参数详见施工图纸 | 台 | 61
本页小计
注：为计取规费等的使用，可在表中增设其中：“定额人工费”。
软件测评合格编号:HA-02-2017-RJ003 | [7 empty] | 表-08
分部分项工程和单价措施项目清单与计价表
工程名称:济源西霞湖生态文旅综合开发项目（一期）黄河研学基地5#研学住宿-暖通 |  |  | 标段: |  |  |  | 第11页 共11页
序号 | 项目编码 | 项目名称 | 项目特征描述 | 计量 单位 | 工程量 | 金 额(元)
[6 empty] | 综合单价 | 合价 | 其 中
暂估价
2 | 030108006002 | 其他风机 | 1.名称：天花板用管道式换气扇 2.规格：BPT18-44A(自带止回阀) 3.其他：未注明参数详见施工图纸 | 台 | 4
3 | 030108006003 | 其他风机 | 1.名称：百叶窗式换气扇 2.型号：APB15E 2.规格：风量：288m3/h，功率：24w~220V，噪音：37dB(A)，加装防雨百叶及防虫网 3.其他：未注明参数详见施工图纸 | 台 | 4
4 | 030702001002 | 碳钢通风管道 | 1.名称：通风管 2.材质：镀锌钢板 3.形状：圆形 4.规格：320mm以内 5.板材厚度：0.5mm 6.其它:满足规范及图纸的相关要求 | m2 | 22.69
5 | 030703019002 | 柔性接口 | 1.名称：防火布软接 2.其它:满足规范及图纸的相关要求 | m2 | 1.68
6 | 030704001001 | 通风工程检测、调试 | 1.系统调整费 | 系统 | 1
1 | 031301017001 | 脚手架搭拆 |  | 项 | 1
本页小计
合 计
注：为计取规费等的使用，可在表中增设其中：“定额人工费”。
软件测评合格编号:HA-02-2017-RJ003 | [7 empty] | 表-08

## 1_5_表-11 总价措施项目清单与计价表
总价措施项目清单与计价表
工程名称:济源西霞湖生态文旅综合开发项目（一期）黄河研学基地5#研学住宿-暖通 |  |  | 标段: |  |  |  | 第1页 共1页
序号 | 项目编码 | 项 目 名 称 | 计算基础 | 费率 (%) | 金额 (元) | 调整 费率 (%) | 调整后 金额(元) | 备注
1 | 031302001001 | 安全文明施工费 |  | 100
2 |  | 其他措施费（费率类）
2.1 | 031302002001 | 夜间施工增加费 |  | 25
2.2 | 031302004001 | 二次搬运费 |  | 50
2.3 | 031302005001 | 冬雨季施工增加费 |  | 25
2.4 | 031302008001 | 其他（费率类）
3 | 031302006001 | 已完工程及设备保护
合 计
编制人(造价人员): 复核人(造价工程师):
注：1.“计算基础”中安全文明施工费可为“定额基价”、“定额人工费”或“定额人工费+定额机械费”，其他项目可为“定额人工费”或“定额人工费+定额机械费”。 2.按施工方案计算的措施费，若无“计算基础”和“费率”的数值，也可只填“金额”数值，但应在备注栏说明施工方案出处或计算方法。
软件测评合格编号:HA-02-2017-RJ003 | [6 empty] | 表-11

## 1_5_表-12 其他项目清单与计价汇总表
其他项目清单与计价汇总表
工程名称:济源西霞湖生态文旅综合开发项目（一期）黄河研学基地5#研学住宿-暖通 |  | 标段: |  | 第1页 共1页
序号 | 项目名称 | 金额(元) | 结算金额(元) | 备注
1 | 暂列金额 |  |  | 明细详见表-12-1
2 | 暂估价 | 14197.75
2.1 | 材料暂估价
2.2 | 专业工程暂估价 | 14197.75 |  | 明细详见表-12-3
3 | 计日工 |  |  | 明细详见表-12-4
4 | 总承包服务费 |  |  | 明细详见表-12-5
5 | 索赔与现场签证
合 计 |  | 14197.75
注：材料（工程设备）暂估单价进入清单项目综合单价，此处不汇总。
软件测评合格编号:HA-02-2017-RJ003 |  |  |  | 表-12

## 1_5_表-12-1 暂列金额明细表
暂列金额明细表
工程名称:济源西霞湖生态文旅综合开发项目（一期）黄河研学基地5#研学住宿-暖通 |  | 标段: |  | 第1页 共1页
序号 | 项目名称 | 计量单位 | 暂定金额(元) | 备注
合计
注：此表由招标人填写，如不能详列，也可只列暂列金额总额，投标人应将上述暂列金额计入投标总价中。
表-12-1
软件测评合格编号:HA-02-2017-RJ003

## 1_5_表-12-2 材料（工程设备）暂估单价及调整表
材料(工程设备)暂估单价及调整表
工程名称:济源西霞湖生态文旅综合开发项目（一期）黄河研学基地5#研学住宿-暖通 |  |  | 标段: | [5 empty] | 第1页 共1页
序号 | 材料（工程设备）名称、规格、型号 | 计量 单位 | 数量 |  | 暂估(元) |  | 确认(元) |  | 差额±(元) |  | 备注
|  |  | 暂估 | 确认 | 单价 | 合价 | 单价 | 合价 | 单价 | 合价
合计 |  |  | 合价: 0
注：1.此表由招标人填写“暂估单价”，并在备注栏说明暂估价的材料、工程设备拟用在那些清单项目上，投标人应将上述材料、工程设备暂估单价计入工程量清单综合单价报价中
表-12-2
软件测评合格编号:HA-02-2017-RJ003

## 1_5_表-12-3 专业工程暂估价及结算价表
专业工程暂估价及结算价表
工程名称:济源西霞湖生态文旅综合开发项目（一期）黄河研学基地5#研学住宿-暖通 |  | 标段: |  |  |  | 第1页 共1页
序号 | 工程名称 | 工程内容 | 暂估金额 (元) | 结算金额 (元) | 差额±(元) | 备注
1 | 抗震支架 |  | 14197.75
合 计 |  |  | 14197.75
注：此表“暂估金额”由招标人填写，投标人应将“暂估金额”计入投标总价中。结算时按合同约定结算金额填写。
表-12-3
软件测评合格编号:HA-02-2017-RJ003

## 1_5_表-13 规费、税金项目计价表（动态表）
规费、税金项目计价表
工程名称:济源西霞湖生态文旅综合开发项目（一期）黄河研学基地5#研学住宿-暖通 |  | 标段: |  |  | 第1页 共1页
序号 | 项 目 名 称 | 计算基础 | 计算基数 | 计算费率(%) | 金额(元)
1 | 规费 | 定额规费+工程排污费+其他 |  | 100
1.1 | 其中：定额规费 | 定额基价分析 |  | 100
1.2 | 工程排污费 | 按工程所在地环境保护部门收取标准、按实计入
1.3 | 其他
2 | 增值税 | 不含税工程造价 |  | 9
合 计
编制人(造价人员): |  |  | 复核人(造价工程师):
软件测评合格编号:HA-02-2017-RJ003 |  |  |  |  | 表-13

## 1_5_表-14 主要材料价格表及费用
主要材料价格表及费用
工程名称:济源西霞湖生态文旅综合开发项目（一期）黄河研学基地5#研学住宿-暖通 | [6 empty] | 第1页 共1页
序号 | 材料编码 | 材料名称 | 规格 型号 | 计量 单位 | 数量 | 单价 | 合价 | 备注

## 1_5_表-20 发包人提供材料和工程设备一览表
发包人提供材料和工程设备-览表
工程名称:济源西霞湖生态文旅综合开发项目（一期）黄河研学基地5#研学住宿-暖通 | [5 empty] | 第1页 共1页
序号 | 材料(工程设备)名称、规格、型号 | 单位 | 数量 | 单价(元) | 交货方式 | 送达地点 | 备注
注：此表由招标人填写，供投标人在投标报价、确定总承包服务费时参考
软件测评合格编号:HA-02-2017-RJ003 | [5 empty] | 表-20

## 1_5_表-21 承包人提供主要材料和工程设备-览表(适
承包人提供主要材料和工程设备-览表
（适用于造价信息差额调整法）
工程名称:济源西霞湖生态文旅综合开发项目（一期）黄河研学基地5#研学住宿-暖通 |  |  | 标段: |  |  |  | 第1页 共4页
序号 | 名称、规格、型号 | 单位 | 数量 | 风险系数 (%) | 基准单价 (元) | 投标单价 (元) | 发承包人 确认单价 (元) | 备注
1 | 型钢 综合 | kg |  | ±5 | 4.5
2 | 镀锌薄钢板 δ0.5 | m2 |  | ±5 | 19.82
3 | 镀锌薄钢板 δ0.75 | m2 |  | ±5 | 29.15
4 | 酚醛调和漆 各色 | kg |  | ±5 | 12.39
5 | 樟丹漆 | kg |  | ±5 | 14
6 | 难燃橡塑管壳B1 | m3 |  | ±5 | 836.28
7 | 焊接钢管 DN80 | m |  | ±5 | 37.12
8 | 空调用去磷无缝紫铜管Φ12.7 | m |  | ±5 | 19.27
9 | 空调用去磷无缝紫铜管Φ6.4 | m |  | ±5 | 7.64
10 | 空调用去磷无缝紫铜管Φ19.055 | m |  | ±5 | 31.959
11 | 空调用去磷无缝紫铜管Φ15.9 | m |  | ±5 | 29.18
12 | 空调用去磷无缝紫铜管Φ9.52 | m |  | ±5 | 11.971
13 | 空调用去磷无缝紫铜管Φ9.53 | m |  | ±5 | 11.971
14 | 空调用去磷无缝紫铜管Φ9.5 | m |  | ±5 | 11.971
15 | 空调用去磷无缝紫铜管Φ15.88 | m |  | ±5 | 29.18
16 | 空调用去磷无缝紫铜管Φ19.05 | m |  | ±5 | 31.959
17 | 空调用去磷无缝紫铜管Φ28.585 | m |  | ±5 | 53.499
18 | 空调用去磷无缝紫铜管Φ22.235 | m |  | ±5 | 37.519
19 | 空调用去磷无缝紫铜管Φ22.23 | m |  | ±5 | 37.519
20 | 空调用去磷无缝紫铜管Φ34.925 | m |  | ±5 | 84.759
21 | 空调用去磷无缝紫铜管Φ41.305 | m |  | ±5 | 116.018
22 | 空调用去磷无缝紫铜管Φ44.505 | m |  | ±5 | 125.048
23 | U-PVC塑料管De25 | m |  | ±5 | 2.43
注: 1.此表由招标人填写除“投标单价”栏的内容，投标人在投标时自主确定投标单价。 2.招标人应优先采用工程造价管理机构发布的单价作为基准单价，未发布的，通过市场调查确定其基准单价。
软件测评合格编号:HA-02-2017-RJ003 | [5 empty] | 表-21
承包人提供主要材料和工程设备-览表
（适用于造价信息差额调整法）
工程名称:济源西霞湖生态文旅综合开发项目（一期）黄河研学基地5#研学住宿-暖通 |  |  | 标段: |  |  |  | 第2页 共4页
序号 | 名称、规格、型号 | 单位 | 数量 | 风险系数 (%) | 基准单价 (元) | 投标单价 (元) | 发承包人 确认单价 (元) | 备注
24 | U-PVC塑料管De32 | m |  | ±5 | 3.848
25 | U-PVC塑料管De40 | m |  | ±5 | 6.505
26 | U-PVC塑料管De50 | m |  | ±5 | 8.274
27 | U-PVC塑料管DE63 | m |  | ±5 | 9.153
28 | 塑料管 dn75 | m |  | ±5 | 11.488
29 | 分歧管（铜管）φ19.055 | 个 |  | ±5 | 32.149
30 | 分歧管（铜管）φ28.585 | 个 |  | ±5 | 47.277
31 | 分歧管（铜管）φ22.235 | 个 |  | ±5 | 37.822
32 | 分歧管（铜管）φ34.925 | 个 |  | ±5 | 84.154
33 | 分歧管（铜管）φ41.305 | 个 |  | ±5 | 115.357
34 | 分歧管（铜管）φ44.505 | 个 |  | ±5 | 124.812
35 | 空调凝结水室内塑料管热熔管件De25 | 个 |  | ±5 | 1.458
36 | 空调凝结水室内塑料管热熔管件De32 | 个 |  | ±5 | 2.309
37 | 空调凝结水室内塑料管热熔管件De40 | 个 |  | ±5 | 3.16
38 | 空调凝结水室内塑料管热熔管件De50 | 个 |  | ±5 | 4.022
39 | 空调凝结水室内塑料管热熔管件DE63 | 个 |  | ±5 | 4.217
40 | 双层百叶风口400*400 铝合金 | 个 |  | ±5 | 35.931
41 | 风管式室内机125T3制冷量:12.5KW,制热量:14.0KW,额定功率:138W,电压:220V,风量:1580m3/h,静压:10~80Pa,高档噪音值:43dB(A),标配冷凝水提升泵 | 台 |  | ±5 | 3388.944
注: 1.此表由招标人填写除“投标单价”栏的内容，投标人在投标时自主确定投标单价。 2.招标人应优先采用工程造价管理机构发布的单价作为基准单价，未发布的，通过市场调查确定其基准单价。
软件测评合格编号:HA-02-2017-RJ003 | [5 empty] | 表-21
承包人提供主要材料和工程设备-览表
（适用于造价信息差额调整法）
工程名称:济源西霞湖生态文旅综合开发项目（一期）黄河研学基地5#研学住宿-暖通 |  |  | 标段: |  |  |  | 第3页 共4页
序号 | 名称、规格、型号 | 单位 | 数量 | 风险系数 (%) | 基准单价 (元) | 投标单价 (元) | 发承包人 确认单价 (元) | 备注
42 | 风管式室内机140T3制冷量:14KW,制热量:16KW,额定功率:172W,电压:220V,风量:1580m3/h,静压:10~80Pa,高档噪音值:43dB(A),标配冷凝水提升泵 | 台 |  | ±5 | 3498.518
43 | 风管式室内机28T32.8KW,制热量:3.2KW,额定功率:28W,电压:220V,风量:460m3/h,静压:10~30Pa,高档噪音值:30dB(A),标配冷凝水提升泵 | 台 |  | ±5 | 1921.348
44 | 风管式室内机56T3制冷量:5.6KW,制热量:6.3KW,额定功率:100W,电压:220V,风量:10200m3/h,静压:10~30Pa,高档噪音值:38dB(A),标配冷凝水提升泵 | 台 |  | ±5 | 2097.383
45 | 风管式室内机71T3制冷量:7.1KW,制热量:8.0KW,额定功率:65W,电压:220V,风量:1145m3/h,静压:10~30Pa,高档噪音值:38dB(A),标配冷凝水提升泵 | 台 |  | ±5 | 2319.512
46 | 变频多联室外机W680(24)制冷量:68.5KW,制热量:75KW,制冷额定功率:18.48W,制热额定功率:17.57W,电压:380V,噪音值:≤62dB(A),IPLV:≥8.0,环保冷媒:R410A | 台 |  | ±5 | 37933.392
47 | 变频多联室外机W735(26)制冷量:73.5KW,制热量:81.5KW,制冷额定功率:18.97W,制热额定功率:19.18W,电压:380V,噪音值:≤62dB(A),IPLV:≥8.0,环保冷媒:R410A | 台 |  | ±5 | 43927.204
48 | 变频多联室外机W785(28)制冷量:78.5KW,制热量:87.5KW,制冷额定功率:20.56W,制热额定功率:20.79W,电压:380V,噪音值:≤63dB(A),IPLV:≥8.0,环保冷媒:R410A | 台 |  | ±5 | 45905.285
49 | 变频多联室外机W1060(38)制冷量:106KW,制热量:119KW,制冷额定功率:30.49W,制热额定功率:29.56W,电压:380V,噪音值:≤67dB(A),IPLV:≥8.0,环保冷媒:R410A | 台 |  | ±5 | 59531.541
注: 1.此表由招标人填写除“投标单价”栏的内容，投标人在投标时自主确定投标单价。 2.招标人应优先采用工程造价管理机构发布的单价作为基准单价，未发布的，通过市场调查确定其基准单价。
软件测评合格编号:HA-02-2017-RJ003 | [5 empty] | 表-21
承包人提供主要材料和工程设备-览表
（适用于造价信息差额调整法）
工程名称:济源西霞湖生态文旅综合开发项目（一期）黄河研学基地5#研学住宿-暖通 |  |  | 标段: |  |  |  | 第4页 共4页
序号 | 名称、规格、型号 | 单位 | 数量 | 风险系数 (%) | 基准单价 (元) | 投标单价 (元) | 发承包人 确认单价 (元) | 备注
50 | 天花板用管道式换气扇 BPT18-44A(自带止回阀) | 台 |  | ±5 | 677.427
51 | 天花板用管道式换气扇 BPT15-24A(自带止回阀) | 台 |  | ±5 | 263.287
52 | 百叶窗式换气扇APB15E风量：288m3/h，功率：24w~220V，噪音：37dB(A)，加装防雨百叶及防虫网 | 台 |  | ±5 | 92.663
53 | 环形出风嵌入式室内机112Q4制冷量:11.2KW,制热量:12.5KW,额定功率:61W,电压:220V,风量:1600m3/h,高档噪音值:41dB(A),标配冷凝水提升泵 | 台 |  | ±5 | 3337.775
54 | 环形出风嵌入式室内机56Q4制冷量:5.6KW,制热量:6.3KW,额定功率:23W,电压:220V,风量:840m3/h,高档噪音值:33dB(A),标配冷凝水提升泵 | 台 |  | ±5 | 2853.656
55 | 环形出风嵌入式室内机71Q4制冷量:7.1KW,制热量:8.0KW,额定功率:32W,电压:220V,风量:1000m3/h,高档噪音值:37dB(A),标配冷凝水提升泵 | 台 |  | ±5 | 2968.518
56 | 环形出风嵌入式室内机90Q4制冷量:9KW,制热量:10KW,额定功率:43W,电压:220V,风量:1330m3/h,高档噪音值:38dB(A),标配冷凝水提升泵 | 台 |  | ±5 | 3125.973
注: 1.此表由招标人填写除“投标单价”栏的内容，投标人在投标时自主确定投标单价。 2.招标人应优先采用工程造价管理机构发布的单价作为基准单价，未发布的，通过市场调查确定其基准单价。
软件测评合格编号:HA-02-2017-RJ003 | [5 empty] | 表-21